## RESUMO
Levantamento paramétrico - demandas de MP, Justiça e TCM (SEINFRA Ilhéus)
PROVISORIO - aguarda aprovacao
Estimativa preliminar paramétrica, não vinculante, para planejamento orçamentário. Preços SINAPI-BA 08/2026, não desonerado. Data: 13/10/2026. Levantamentos MP (pacote de 12/10) e Justiça (pacote de 13/10), sem dupla contagem.
Nº | Grupo-objeto | Objeto | Origem | Levantamento | Categoria | Fonte das quantidades | Mínimo (R$) | Provável (R$) | Máximo (R$) | Aba
1 | MPBA_001.9.102305.2021 | Proteção e estabilização do prédio da Sociedade União Protetora dos Artífices e Operários (Centro) | MPBA | MP | outro | demanda-tipo (medidas do próprio documento) | 20375.3869 | 31196.7615 | 554590.52 | 01_MPBA_001.9.102305.2021
2 | MPBA_001.9.190096.2025 | Conclusão de unidades escolares paralisadas (Recomendação MPBA 02/2025) | MPBA | MP | escola/creche | demanda-tipo (unidades não listadas) | 330852.0063 | 781244.3165 | 1609322.6966 | 02_MPBA_001.9.190096.2025
3 | MPBA_001.9.24192.2024 | Requalificação da drenagem pluvial da Av. Soares Lopes | MPBA | MP | drenagem | documento (extensão de 1.600 m) | 2199510.9404 | 2756332.9663 | 4174865.1798 | 03_MPBA_001.9.24192.2024
4 | MPBA_001.9.250850.2021 | Banheiro com chuveiro e grade na sede do Conselho Municipal de Educação | MPBA | MP | outro | demanda-tipo (banheiro-tipo) | 8137.2392 | 10266.7946 | 16216.156 | 04_MPBA_001.9.250850.2021
5 | MPBA_001.9.379764.2023 | Valetão aberto pela EMBASA em via pública (local não identificado) | MPBA | MP | drenagem | demanda-tipo (local não identificado) | 63307.4868 | 118557.4184 | 351155.1227 | 05_MPBA_001.9.379764.2023
6 | MPBA_001.9.52800.2024 | Quadra poliesportiva do distrito de Banco do Pedro | MPBA | MP | quadra/esporte | documento (1 quadra) + demanda-tipo | 638222.7754 | 855621.5917 | 1166732.3332 | 06_MPBA_001.9.52800.2024
7 | MPBA_003.9.153337.2023 | Reforma do Instituto Municipal de Ensino Eusínio Lavigne – IME (Av. Canavieiras, Centro) | MPBA | MP | escola/creche | demanda-tipo (área a confirmar) | 297660.8591 | 907542.4913 | 2481754.0126 | 07_MPBA_003.9.153337.2023
8 | MPBA_003.9.198543.2025 | Drenagem da Rua Jardim Alice (Banco da Vitória) | MPBA | MP | drenagem | demanda-tipo (escopo a confirmar) | 160465.944 | 282387.8366 | 694200.0745 | 08_MPBA_003.9.198543.2025
9 | MPBA_003.9.476383.2022 | Drenagem da Rua Praia Dourada | MPBA | MP | drenagem | demanda-tipo (rua-tipo) | 307680.8476 | 659546.5609 | 1748983.4845 | 09_MPBA_003.9.476383.2022
10 | MPF_1.14.001.000105-2023 | Contenção de encosta da Rua Alto do Socorro (Conquista) | MPF | MP | encosta/contenção | documento (1.368,32 m², Meta 13 do Novo PAC) | 1328465.0972 | 2292498.2971 | 4832014.296 | 10_MPF_.000105-2023
11 | MPF_1.14.001.000183-2023 | 96 casas e parques lineares pós-chuvas de 2021 (Salobrinho, Banco da Vitória e Vila Cachoeira) | MPF | MP | habitação | documento (96 casas e 5 parques lineares) | 7461124.5677 | 8393660.714 | 10752291.9834 | 11_MPF_.000183-2023
12 | SN_MPF-OBRAS_FNDE_2023 | Obras FNDE: Escola Vila Lídia, Quadra do Vilela e Creche Nossa Senhora da Vitória | MPF | MP | escola/creche | demanda-tipo (situação das obras não informada) | 1290541.4157 | 2284651.7759 | 3763734.4346 | 12_SN_MPF_FNDE_2023
13 | MPT_000120.2022.05.001.7 | Condições de trabalho e reforma do prédio do SAMU de Ilhéus | MPT | MP | outro | demanda-tipo (área a confirmar) | 43249.1219 | 139248.081 | 400710.7983 | 13_MPT_000120.2022
14 | MPT_000252.2024.05.001.5 | Condições do prédio do Arquivo Público Municipal | MPT | MP | outro | demanda-tipo (área a confirmar) | 62764.1691 | 229637.1952 | 797089.8084 | 14_MPT_000252.2024
15 | MPT_000282.2023.05.001.4 | Condições estruturais da Clínica Municipal de Atendimento Especializado - CMAE (Av. Canavieiras) | MPT | MP | outro | demanda-tipo (área a confirmar) | 62764.1691 | 207030.9519 | 598900.3034 | 15_MPT_000282.2023
16 | MPT_000393.2023.05.001.6 | Cozinhas e áreas de limpeza das escolas municipais (saúde e segurança do trabalho) | MPT | MP | escola/creche | demanda-tipo (unidades não listadas) | 41628.8191 | 88512.4295 | 208379.655 | 16_MPT_000393.2023
17 | JUSTICA_0006323-71.2012.8.05.0103 | Requalificação do Estádio Municipal Mário Pessoa (Cidade Nova) – TAC | Justiça | MP | quadra/esporte | demanda-tipo (itens do TAC) | 280956.1018 | 579542.1534 | 1434218.2594 | 17_TJBA_0006323-71.2012
18 | JUSTICA_8003152-18.2022.8.05.0103 | Drenagem pluvial e alagamentos nas Ruas Castro Alves e Barão do Rio Branco (Pontal) | Justiça | MP | drenagem | demanda-tipo (duas ruas) | 315078.6279 | 549169.4136 | 1380290.1856 | 18_TJBA_8003152-18.2022
19 | JUSTICA_8005263-04.2024.8.05.0103 | Drenagem e pavimentação da Rua Aracuã (Nossa Senhora das Vitórias) | Justiça | MP | drenagem+pavimentação | demanda-tipo (rua-tipo) | 307680.8476 | 659546.5609 | 1748983.4845 | 19_TJBA_8005263-04.2024
20 | JUSTICA_8005837-61.2023.8.05.0103 | Abrigos de ônibus da Rodovia Jorge Amado (BR-415), perto do IFBA | Justiça | MP | outro | demanda-tipo (abrigo-tipo) | 25781.3086 | 41112.7371 | 64526.2142 | 20_TJBA_8005837-61.2023
21 | TCM_03973e23-CRECHE_TEOTONIO_VILELA | Creche Municipal Padrão de 6 salas da Rua Genésio Santos (Teotônio Vilela) | TCM | MP | escola/creche | documento (6 salas) + demanda-tipo | 385923.8139 | 781244.3165 | 1448377.7934 | 21_TCM_03973e23
22 | SN_COMPLEXO_ESPORTIVO_CAMPO_DO_RODAO | Requalificação e ampliação do Complexo Esportivo Campo do Rodão (Teotônio Vilela) | outro | MP | quadra/esporte | demanda-tipo (campo-tipo) | 278660.2854 | 426327.9153 | 651156.7893 | 22_SN_CAMPO_DO_RODAO
23 | JUSTICA_0001568-38.2011.8.05.0103 | Infraestrutura básica do Loteamento Santa Cruz (cumprimento de sentença) | Justiça | Justiça | drenagem+pavimentação | demanda-tipo (extensão de vias a confirmar) | 1348883.2268 | 2846250.3031 | 7453266.7435 | 23_TJBA_0001568-38.2011
24 | JUSTICA_8007670-17.2023.8.05.0103 | Estabilização de encosta da Ladeira Júlio Bagana / Rua Rio Almada (Tapera) | Justiça | Justiça | encosta/contenção | demanda-tipo (área da encosta a confirmar) | 584464.7078 | 1676406.2248 | 4943798.2385 | 24_TJBA_8007670-17.2023
25 | JUSTICA_8008589-69.2024.8.05.0103 | Unidade de Acolhimento Renascer: projeto de incêndio e reforma (Conquista) | Justiça | Justiça | outro | demanda-tipo (área a confirmar) | 44832.4889 | 140931.3819 | 454217.2566 | 25_TJBA_8008589-69.2024
[6 empty] | TOTAL GERAL | 17889012.2543 | 27738467.189 | 53729775.8238
TOTAIS MP, JUSTIÇA E GERAL (MP = pacote do MP de 12/10, inclui processos judiciais e TCM nele; Justiça = objetos novos do pacote da Justiça de 13/10)
Chave | [5 empty] | Objetos | Mínimo (R$) | Provável (R$) | Máximo (R$)
MP | [5 empty] | 22 | 15910831.8309 | 23074879.2792 | 40878493.5851
Justiça | [5 empty] | 3 | 1978180.4235 | 4663587.9098 | 12851282.2387
GERAL (MP + Justiça, sem dupla contagem) | [6 empty] | 17889012.2543 | 27738467.189 | 53729775.8238
Objetos "orçamento paramétrico" da Justiça já calculados no MP (não somados de novo; valor da aba do MP)
| JUSTICA_0006323-71.2012.8.05.0103 | Requalificação do Estádio Municipal Mário Pessoa (Cidade Nova) – TAC de 2012 |  |  |  | no MP: JUSTICA_0006323-71.2012.8.05.0103 | 280956.1018 | 579542.1534 | 1434218.2594 | 17_TJBA_0006323-71.2012
| JUSTICA_8005837-61.2023.8.05.0103 | Abrigos de ônibus na Rodovia Jorge Amado (BR-415), perto do IFBA |  |  |  | no MP: JUSTICA_8005837-61.2023.8.05.0103 | 25781.3086 | 41112.7371 | 64526.2142 | 20_TJBA_8005837-61.2023
| TCM_03973e23 | Creche Municipal Padrão de 6 salas da Rua Genésio Santos (Teotônio Vilela) |  |  |  | no MP: TCM_03973e23-CRECHE_TEOTONIO_VILELA | 385923.8139 | 781244.3165 | 1448377.7934 | 21_TCM_03973e23
Total por origem
Chave | [5 empty] | Objetos | Mínimo (R$) | Provável (R$) | Máximo (R$)
MPBA | [5 empty] | 9 | 4026213.4858 | 6402696.7379 | 12797819.5798
MPF | [5 empty] | 3 | 10080131.0806 | 12970810.787 | 19348040.7139
MPT | [5 empty] | 4 | 210406.2792 | 664428.6575 | 2005080.5651
Justiça | [5 empty] | 7 | 2907677.3094 | 6492958.7748 | 17479300.3823
TCM | [5 empty] | 1 | 385923.8139 | 781244.3165 | 1448377.7934
outro | [5 empty] | 1 | 278660.2854 | 426327.9153 | 651156.7893
Soma (confere com o total geral) | [6 empty] | 17889012.2543 | 27738467.189 | 53729775.8238
Total por categoria
Chave | [5 empty] | Objetos | Mínimo (R$) | Provável (R$) | Máximo (R$)
outro | [5 empty] | 7 | 267903.8837 | 799423.9032 | 2886251.0569
escola/creche | [5 empty] | 5 | 2346606.9141 | 4843195.3297 | 9511568.5921
drenagem | [5 empty] | 5 | 3046043.8467 | 4365994.1958 | 8349494.0471
quadra/esporte | [5 empty] | 3 | 1197839.1626 | 1861491.6604 | 3252107.3819
encosta/contenção | [5 empty] | 2 | 1912929.8051 | 3968904.522 | 9775812.5345
habitação | [5 empty] | 1 | 7461124.5677 | 8393660.714 | 10752291.9834
drenagem+pavimentação | [5 empty] | 2 | 1656564.0744 | 3505796.8639 | 9202250.228
Soma (confere com o total geral) | [6 empty] | 17889012.2543 | 27738467.189 | 53729775.8238
Leitura: o valor "provável" é a referência para reserva orçamentária; mínimo e máximo dão a faixa de incerteza.
Quantidades: metragem do documento quando existe; nos demais casos, demanda-tipo com premissas na aba de cada objeto (a confirmar em campo/projeto).
BDI, contingência e fator regional: aba PARAMETROS (PROVISORIO - aguarda aprovacao).
Origem "outro" = processo interno "Resposta Ministério Público" sem indicação do ramo do MP (somado em MP).
Justiça: só os objetos "orçamento paramétrico" do pacote da Justiça que não estavam calculados no MP (triagem_provisoria_justica.json). A triagem do MP não foi alterada.
Não usar como orçamento de licitação. Estimativa não vinculante, com SINAPI como base oficial de referência, nos termos da Lei n. 14.133/2021 e do Decreto Municipal n. 269/2025.

## PARAMETROS
Parâmetros da estimativa (BDI, contingência e fator regional)
PROVISORIO - aguarda aprovacao
Custo = Σ(Quantidade × Preço unitário) × (1 + BDI) × (1 + Contingência) × Fator regional. Células amarelas: valores a aprovar.
Parâmetro | Mínimo | Provável | Máximo | Fonte / justificativa
BDI - edificações, encostas, quadras e outros | 20.34% | 22.12% | 25% | Acórdão n. 2.622/2013-TCU-Plenário, "construção de edifícios": 1º quartil / médio / 3º quartil (sem CPRB; regime não desonerado).
BDI - pavimentação e drenagem de vias | 19.6% | 20.97% | 24.23% | Acórdão n. 2.622/2013-TCU-Plenário, "construção de rodovias e ferrovias": 1º quartil / médio / 3º quartil (sem CPRB).
Contingência (projeto, sondagem, topografia, licenciamento, fiscalização) | 5% | 10% | 15% | Parâmetro técnico declarado; teto de referência: precisão de ±30% para estudos preliminares (OT-IBR 004/2012, IBRAOP).
Fator regional | 1 | 1 | 1.1 | SINAPI coleta preços na capital (Salvador). Máximo cobre frete até Ilhéus, acesso difícil e mobilização (parâmetro declarado).
Preços unitários: SINAPI/CAIXA, ref. 08/2026, Bahia (localidade Salvador), regime não desonerado; encargos sociais horista 117,73% e mensalista 72,85%.
Ver proposta_bdi_contingencia_fator.md para as fontes conferidas e as limitações da conferência.

## 01_MPBA_001.9.102305.2021
01 - Proteção e estabilização do prédio da Sociedade União Protetora dos Artífices e Operários (Centro)
PROVISORIO - aguarda aprovacao
Grupo-objeto | MPBA_001.9.102305.2021
Levantamento | MP
Origem | MPBA
Categoria | outro
Local | Praça José Marcelino, s/n, Centro
Fonte das quantidades | demanda-tipo (medidas do próprio documento)
Preços | SINAPI/CAIXA ref. 08/2026, BA, não desonerado (código de cada item na coluna B)
BDI aplicado | edificações (Acórdão 2.622/2013, construção de edifícios)
Premissas | Medidas citadas no documento: tapumes, escoramento da fachada com estroncas de eucalipto, rede de proteção e lona na cobertura.
Fachada 150/250/400 m², cobertura 250/350/500 m², 30/40/60 estroncas (premissa; medir no local).
Cenário máximo inclui início da estabilização/recuperação (reforma pesada de 500 m²). Restauro de prédio histórico não está incluído.
Locação do andaime e da tela não têm preço no SINAPI-BA usado; só montagem e colocação.
Macroetapa | Código SINAPI | Tipo | Descrição | Unid. | Preço unit. (R$) | Qtd. mínimo | Qtd. provável | Qtd. máximo | Total mínimo (R$) | Total provável (R$) | Total máximo (R$) | Memória de cálculo
1. Isolamento | 98458 | SINAPI composição | TAPUME COM COMPENSADO DE MADEIRA. AF_03/2024 | M2 | 105.08 | 50 | 66 | 90 | 5254 | 6935.28 | 9457.2 | tapume de compensado no perímetro frontal
2. Escoramento da fachada | 14439 | SINAPI insumo | PONTALETE ROLICO SEM TRATAMENTO, D = 8 A 11 CM, H = 6 M, EM EUCALIPTO OU EQUIVALENTE DA REGIAO - BRUTA (PARA ESCORAMENTO) | M | 5.57 | 180 | 240 | 360 | 1002.6 | 1336.8 | 2005.2 | estroncas de eucalipto 6 m
2. Escoramento da fachada | 88262 | SINAPI composição | CARPINTEIRO DE FORMAS COM ENCARGOS COMPLEMENTARES | H | 35.15 | 60 | 80 | 120 | 2109 | 2812 | 4218 | carpinteiro, 2 h por estronca
2. Escoramento da fachada | 88316 | SINAPI composição | SERVENTE COM ENCARGOS COMPLEMENTARES | H | 26.14 | 60 | 80 | 120 | 1568.4 | 2091.2 | 3136.8 | servente, 2 h por estronca
3. Proteção da fachada | 97063 | SINAPI composição | MONTAGEM E DESMONTAGEM DE ANDAIME MODULAR FACHADEIRO, COM PISO METÁLICO, PARA EDIFÍCIOS COM MULTIPLOS PAVIMENTOS (EXCLUSIVE ANDAIME E LIMPEZA). AF_03/2024 | M2 | 27.41 | 150 | 250 | 400 | 4111.5 | 6852.5 | 10964 | montagem/desmontagem de andaime fachadeiro (exclusive locação)
3. Proteção da fachada | 97062 | SINAPI composição | COLOCAÇÃO DE TELA EM ANDAIME FACHADEIRO. AF_03/2024 | M2 | 7.11 | 150 | 250 | 400 | 1066.5 | 1777.5 | 2844 | colocação de tela de proteção na fachada
4. Proteção da cobertura | 42408 | SINAPI insumo | LONA PLASTICA EXTRA FORTE PRETA, E = 200 MICRA | M2 | 2.1 | 275 | 385 | 550 | 577.5 | 808.5 | 1155 | lona plástica 200 micra (+10% de transpasse)
4. Proteção da cobertura | 88316 | SINAPI composição | SERVENTE COM ENCARGOS COMPLEMENTARES | H | 26.14 | 16.67 | 23.33 | 33.33 | 435.7538 | 609.8462 | 871.2462 | servente para colocar a lona
Início da estabilização/recuperação - 1. Serviços preliminares | 103689 | SINAPI composição | FORNECIMENTO E INSTALAÇÃO DE PLACA DE OBRA COM CHAPA GALVANIZADA E ESTRUTURA DE MADEIRA. AF_03/2022_PS | M2 | 454.97 | 0 | 0 | 6 | 0 | 0 | 2729.82 | placa de obra
Início da estabilização/recuperação - 2. Demolições e retiradas | 97647 | SINAPI composição | REMOÇÃO DE TELHAS DE FIBROCIMENTO METÁLICA E CERÂMICA, DE FORMA MANUAL, SEM REAPROVEITAMENTO. AF_09/2023 | M2 | 4.43 | 0 | 0 | 625 | 0 | 0 | 2768.75 | remoção de telhas
Início da estabilização/recuperação - 2. Demolições e retiradas | 97650 | SINAPI composição | REMOÇÃO DE TRAMA DE MADEIRA PARA COBERTURA, DE FORMA MANUAL, SEM REAPROVEITAMENTO. AF_09/2023 | M2 | 9.56 | 0 | 0 | 312.5 | 0 | 0 | 2987.5 | remoção de trama de madeira (metade da área refeita)
Início da estabilização/recuperação - 2. Demolições e retiradas | 97640 | SINAPI composição | REMOÇÃO DE FORROS DE DRYWALL, PVC E FIBROMINERAL, DE FORMA MANUAL, SEM REAPROVEITAMENTO. AF_09/2023 | M2 | 2.58 | 0 | 0 | 500 | 0 | 0 | 1290 | remoção de forro
Início da estabilização/recuperação - 2. Demolições e retiradas | 97634 | SINAPI composição | DEMOLIÇÃO DE REVESTIMENTO CERÂMICO, DE FORMA MECANIZADA COM MARTELETE, SEM REAPROVEITAMENTO. AF_09/2023 | M2 | 10.04 | 0 | 0 | 300 | 0 | 0 | 3012 | demolição de piso cerâmico
Início da estabilização/recuperação - 2. Demolições e retiradas | 97633 | SINAPI composição | DEMOLIÇÃO DE REVESTIMENTO CERÂMICO, DE FORMA MANUAL, SEM REAPROVEITAMENTO. AF_09/2023 | M2 | 28.42 | 0 | 0 | 90 | 0 | 0 | 2557.8 | demolição de revestimento de parede
Início da estabilização/recuperação - 2. Demolições e retiradas | 97645 | SINAPI composição | REMOÇÃO DE JANELAS, DE FORMA MANUAL, SEM REAPROVEITAMENTO. AF_09/2023 | M2 | 30.78 | 0 | 0 | 45 | 0 | 0 | 1385.1 | remoção de janelas
Início da estabilização/recuperação - 3. Cobertura e forro | 92539 | SINAPI composição | TRAMA DE MADEIRA COMPOSTA POR RIPAS, CAIBROS E TERÇAS PARA TELHADOS DE ATÉ 2 ÁGUAS PARA TELHA CERÂMICA OU DE CONCRETO, INCLUSO TRANSPORTE VERTICAL. AF_10/2025 | M2 | 101.54 | 0 | 0 | 312.5 | 0 | 0 | 31731.25 | trama de madeira nova
Início da estabilização/recuperação - 3. Cobertura e forro | 94440 | SINAPI composição | TELHAMENTO COM TELHA CERÂMICA DE ENCAIXE, TIPO FRANCESA, COM ATÉ 2 ÁGUAS, INCLUSO TRANSPORTE VERTICAL. AF_06/2026 | M2 | 42.42 | 0 | 0 | 625 | 0 | 0 | 26512.5 | telha cerâmica nova
Início da estabilização/recuperação - 3. Cobertura e forro | 96116 | SINAPI composição | FORRO EM RÉGUAS DE PVC, FRISADO, PARA AMBIENTES COMERCIAIS, INCLUSIVE ESTRUTURA BIDIRECIONAL DE FIXAÇÃO. AF_08/2023_PS | M2 | 73.2 | 0 | 0 | 500 | 0 | 0 | 36600 | forro de PVC novo
Início da estabilização/recuperação - 4. Revestimentos e pisos | 87879 | SINAPI composição | CHAPISCO APLICADO EM ALVENARIAS E ESTRUTURAS DE CONCRETO INTERNAS, COM COLHER DE PEDREIRO. ARGAMASSA TRAÇO 1:3 COM PREPARO EM BETONEIRA 400L. AF_10/2022 | M2 | 6.03 | 0 | 0 | 720 | 0 | 0 | 4341.6 | chapisco em paredes recuperadas
Início da estabilização/recuperação - 4. Revestimentos e pisos | 104958 | SINAPI composição | MASSA ÚNICA, EM ARGAMASSA TRAÇO 1:2:8 PREPARO MECÂNICO, APLICADA MANUALMENTE EM PAREDES INTERNAS DE AMBIENTES COM ÁREA MAIOR QUE 10M², E = 10MM, COM TALISCAS. AF_03/2024 | M2 | 31.79 | 0 | 0 | 720 | 0 | 0 | 22888.8 | massa única em paredes recuperadas
Início da estabilização/recuperação - 4. Revestimentos e pisos | 87265 | SINAPI composição | REVESTIMENTO CERÂMICO PARA PAREDES INTERNAS COM PLACAS TIPO ESMALTADA DE DIMENSÕES 20X20 CM APLICADAS NA ALTURA INTEIRA DAS PAREDES. AF_02/2023_PE | M2 | 59.3 | 0 | 0 | 90 | 0 | 0 | 5337 | revestimento cerâmico de parede
Início da estabilização/recuperação - 4. Revestimentos e pisos | 98680 | SINAPI composição | PISO CIMENTADO, TRAÇO 1:5 (CIMENTO E AREIA), ACABAMENTO LISO, ESPESSURA 3,0 CM, PREPARO MECÂNICO DA ARGAMASSA. AF_02/2026 | M2 | 58.19 | 0 | 0 | 300 | 0 | 0 | 17457 | regularização de piso
Início da estabilização/recuperação - 4. Revestimentos e pisos | 87248 | SINAPI composição | REVESTIMENTO CERÂMICO PARA PISO COM PLACAS TIPO ESMALTADA DE DIMENSÕES 35X35 CM APLICADA EM AMBIENTES DE ÁREA MAIOR QUE 10 M2. AF_02/2023_PE | M2 | 50.14 | 0 | 0 | 300 | 0 | 0 | 15042 | piso cerâmico novo
Início da estabilização/recuperação - 5. Pintura | 104642 | SINAPI composição | PINTURA LÁTEX ACRÍLICA STANDARD, APLICAÇÃO MANUAL EM PAREDES, DUAS DEMÃOS. AF_04/2023 | M2 | 12.33 | 0 | 0 | 1500 | 0 | 0 | 18495 | pintura de todas as paredes
Início da estabilização/recuperação - 5. Pintura | 104640 | SINAPI composição | PINTURA LÁTEX ACRÍLICA STANDARD, APLICAÇÃO MANUAL EM TETO, DUAS DEMÃOS. AF_04/2023 | M2 | 15.25 | 0 | 0 | 150 | 0 | 0 | 2287.5 | pintura de tetos sem forro
Início da estabilização/recuperação - 6. Esquadrias | 94570 | SINAPI composição | JANELA DE ALUMÍNIO DE CORRER COM 2 FOLHAS PARA VIDROS (VIDROS INCLUSOS), BATENTE/ REQUADRO 6 A 14 CM, ACABAMENTO COM ACETATO OU BRILHANTE, FIXAÇÃO COM PARAFUSO, SEM GUARNIÇÃO/ ALIZAR, DIMENSÕES 100X120 CM, VEDAÇÃO COM SILICONE, EXCLUSIVE CONTRAMARCO - FORNECIMENTO E INSTALAÇÃO. AF_11/2024 | M2 | 223.25 | 0 | 0 | 45 | 0 | 0 | 10046.25 | janelas novas
Início da estabilização/recuperação - 6. Esquadrias | 91332 | SINAPI composição | KIT DE PORTA DE MADEIRA FRISADA, SEMI-OCA (LEVE OU MÉDIA), PADRÃO MÉDIO, 80X210CM, ESPESSURA DE 3,5CM, ITENS INCLUSOS: DOBRADIÇAS, MONTAGEM E INSTALAÇÃO DO BATENTE, SEM FECHADURA - FORNECIMENTO E INSTALAÇÃO. AF_10/2025 | UN | 1179.17 | 0 | 0 | 20 | 0 | 0 | 23583.4 | portas novas
Início da estabilização/recuperação - 7. Instalações | 92023 | SINAPI composição | INTERRUPTOR SIMPLES (1 MÓDULO) COM 1 TOMADA DE EMBUTIR 2P+T 10 A, INCLUINDO SUPORTE E PLACA - FORNECIMENTO E INSTALAÇÃO. AF_03/2023 | UN | 53.69 | 0 | 0 | 83.33 | 0 | 0 | 4473.9877 | pontos elétricos refeitos
Início da estabilização/recuperação - 7. Instalações | 103782 | SINAPI composição | LUMINÁRIA TIPO PLAFON CIRCULAR, DE SOBREPOR, COM LED DE 12/13 W - FORNECIMENTO E INSTALAÇÃO. AF_09/2024 | UN | 30.86 | 0 | 0 | 62.5 | 0 | 0 | 1928.75 | luminárias novas
Início da estabilização/recuperação - 7. Instalações | 91926 | SINAPI composição | CABO DE COBRE FLEXÍVEL ISOLADO, 2,5 MM², ANTI-CHAMA 450/750 V, PARA CIRCUITOS TERMINAIS - FORNECIMENTO E INSTALAÇÃO. AF_03/2023 | M | 5.48 | 0 | 0 | 6000 | 0 | 0 | 32880 | cabos 2,5 mm²
Início da estabilização/recuperação - 7. Instalações | 91854 | SINAPI composição | ELETRODUTO FLEXÍVEL CORRUGADO, PVC, DN 25 MM (3/4"), PARA CIRCUITOS TERMINAIS, INSTALADO EM PAREDE - FORNECIMENTO E INSTALAÇÃO. AF_03/2023 | M | 11.2 | 0 | 0 | 2000 | 0 | 0 | 22400 | eletrodutos
Início da estabilização/recuperação - 7. Instalações | 101879 | SINAPI composição | QUADRO DE DISTRIBUIÇÃO DE ENERGIA EM CHAPA DE AÇO GALVANIZADO, DE EMBUTIR, COM BARRAMENTO TRIFÁSICO, PARA 24 DISJUNTORES DIN 100A - FORNECIMENTO E INSTALAÇÃO. AF_07/2025 | UN | 623.29 | 0 | 0 | 3.33 | 0 | 0 | 2075.5557 | quadros de distribuição
Início da estabilização/recuperação - 7. Instalações | 86931 | SINAPI composição | BACIA SANITÁRIA COM CAIXA ACOPLADA LOUÇA BRANCA, INCLUSO ENGATE FLEXÍVEL EM PLÁSTICO BRANCO, 1/2" X 40 CM - FORNECIMENTO E INSTALAÇÃO. AF_02/2026 | UN | 630.3 | 0 | 0 | 12.5 | 0 | 0 | 7878.75 | bacias sanitárias
Início da estabilização/recuperação - 7. Instalações | 86902 | SINAPI composição | LAVATÓRIO LOUÇA BRANCA COM COLUNA, *44 X 35* CM, PADRÃO POPULAR - FORNECIMENTO E INSTALAÇÃO. AF_02/2026 | UN | 368.02 | 0 | 0 | 12.5 | 0 | 0 | 4600.25 | lavatórios
Início da estabilização/recuperação - 7. Instalações | 89714 | SINAPI composição | TUBO PVC, SERIE NORMAL, ESGOTO PREDIAL, DN 100 MM, FORNECIDO E INSTALADO EM RAMAL DE DESCARGA OU RAMAL DE ESGOTO SANITÁRIO. AF_08/2022 | M | 43.26 | 0 | 0 | 150 | 0 | 0 | 6489 | ramais de esgoto
Início da estabilização/recuperação - 8. Prevenção contra incêndio | 101909 | SINAPI composição | EXTINTOR DE INCÊNDIO PORTÁTIL COM CARGA DE PQS DE 6 KG, CLASSE BC - FORNECIMENTO E INSTALAÇÃO. AF_01/2026_PE | UN | 288.1 | 0 | 0 | 3.33 | 0 | 0 | 959.373 | extintores
Início da estabilização/recuperação - 8. Prevenção contra incêndio | 97599 | SINAPI composição | LUMINÁRIA DE EMERGÊNCIA, COM 30 LÂMPADAS LED DE 2 W, SEM REATOR - FORNECIMENTO E INSTALAÇÃO. AF_09/2024 | UN | 17.96 | 0 | 0 | 10 | 0 | 0 | 179.6 | luminárias de emergência
Início da estabilização/recuperação - 8. Prevenção contra incêndio | 37556 | SINAPI insumo | PLACA DE SINALIZACAO DE SEGURANCA CONTRA INCENDIO, FOTOLUMINESCENTE, QUADRADA, *20 X 20* CM, EM PVC *2* MM ANTI-CHAMAS (SIMBOLOS, CORES E PICTOGRAMAS CONFORME NBR 16820) | UN | 20.47 | 0 | 0 | 10 | 0 | 0 | 204.7 | placas de rota de fuga
Início da estabilização/recuperação - 9. Entulho | 100982 | SINAPI composição | CARGA, MANOBRA E DESCARGA DE ENTULHO EM CAMINHÃO BASCULANTE 10 M³ - CARGA COM ESCAVADEIRA HIDRÁULICA (CAÇAMBA DE 0,80 M³ / 111 HP) E DESCARGA LIVRE (UNIDADE: M3). AF_02/2026 | M3 | 9.88 | 0 | 0 | 25 | 0 | 0 | 247 | carga de entulho, 0,05 m³/m²
Início da estabilização/recuperação - 9. Entulho | 95875 | SINAPI composição | TRANSPORTE COM CAMINHÃO BASCULANTE DE 10 M³, EM VIA URBANA PAVIMENTADA, DMT ATÉ 30 KM (UNIDADE: M3XKM). AF_02/2026 | M3XKM | 2.83 | 0 | 0 | 250 | 0 | 0 | 707.5 | transporte de entulho, DMT 10 km
[8 empty] | Custo direto | 16125.2538 | 23223.6262 | 350729.1826
[8 empty] | BDI | 20.34% | 22.12% | 25%
[8 empty] | Contingência | 5% | 10% | 15%
[8 empty] | Fator regional | 1 | 1 | 1.1
[8 empty] | TOTAL ESTIMADO (R$) | 20375.3869 | 31196.7615 | 554590.52
Estimativa preliminar paramétrica, não vinculante, para planejamento orçamentário. Não substitui o orçamento detalhado do projeto. PROVISORIO - aguarda aprovacao

## 02_MPBA_001.9.190096.2025
02 - Conclusão de unidades escolares paralisadas (Recomendação MPBA 02/2025)
PROVISORIO - aguarda aprovacao
Grupo-objeto | MPBA_001.9.190096.2025
Levantamento | MP
Origem | MPBA
Categoria | escola/creche
Local | Rede municipal de ensino de Ilhéus (cita a Escola Municipal Vovó Isaac, Rua do Cano)
Fonte das quantidades | demanda-tipo (unidades não listadas)
Preços | SINAPI/CAIXA ref. 08/2026, BA, não desonerado (código de cada item na coluna B)
BDI aplicado | edificações (Acórdão 2.622/2013, construção de edifícios)
Premissas | A Recomendação não lista as escolas; foi estimada só a conclusão da Escola Municipal Vovó Isaac (citada).
Escola de 600/800/1.000 m² com remanescente de 30/50/70% (área equivalente 180/400/700 m²).
Edificação térrea-tipo por m²: concreto 0,12 m³/m², aço 10 kg/m², fôrma 1,1 m²/m², alvenaria 1,5 m²/m², cobertura em telha cerâmica (1,25 m²/m²), forro de PVC, piso cerâmico, 1 porta a cada 15 m², janelas 0,15 m²/m², instalações simplificadas.
Macroetapa | Código SINAPI | Tipo | Descrição | Unid. | Preço unit. (R$) | Qtd. mínimo | Qtd. provável | Qtd. máximo | Total mínimo (R$) | Total provável (R$) | Total máximo (R$) | Memória de cálculo
1. Serviços preliminares | 99059 | SINAPI composição | LOCAÇÃO CONVENCIONAL DE OBRA, UTILIZANDO GABARITO DE TÁBUAS CORRIDAS PONTALETADAS A CADA 2,00M - 2 UTILIZAÇÕES. AF_03/2024 | M | 75.94 | 45 | 100 | 175 | 3417.3 | 7594 | 13289.5 | locação de obra, 0,25 m de gabarito por m²
2. Fundação e estrutura | 93358 | SINAPI composição | ESCAVAÇÃO MANUAL DE VALA. AF_09/2024 | M3 | 103.4 | 14.4 | 32 | 56 | 1488.96 | 3308.8 | 5790.4 | escavação manual, 0,08 m³/m²
2. Fundação e estrutura | 103672 | SINAPI composição | CONCRETAGEM DE PILARES, FCK = 25 MPA, COM USO DE BOMBA - LANÇAMENTO, ADENSAMENTO E ACABAMENTO. AF_02/2022_PS | M3 | 828.32 | 21.6 | 48 | 84 | 17891.712 | 39759.36 | 69578.88 | concreto estrutural fck 25 MPa, 0,12 m³/m²
2. Fundação e estrutura | 92762 | SINAPI composição | ARMAÇÃO DE PILAR OU VIGA DE ESTRUTURA CONVENCIONAL DE CONCRETO ARMADO UTILIZANDO AÇO CA-50 DE 10,0 MM - MONTAGEM. AF_06/2022 | KG | 10.41 | 1800 | 4000 | 7000 | 18738 | 41640 | 72870 | armação CA-50, 10 kg/m²
2. Fundação e estrutura | 92421 | SINAPI composição | MONTAGEM E DESMONTAGEM DE FÔRMA DE PILARES RETANGULARES E ESTRUTURAS SIMILARES, PÉ-DIREITO DUPLO, EM CHAPA DE MADEIRA COMPENSADA RESINADA, 4 UTILIZAÇÕES. AF_09/2020 | M2 | 122.64 | 198 | 440 | 770 | 24282.72 | 53961.6 | 94432.8 | fôrmas, 1,1 m²/m²
3. Vedação e revestimentos | 103328 | SINAPI composição | ALVENARIA DE VEDAÇÃO DE BLOCOS CERÂMICOS FURADOS NA HORIZONTAL DE 9X19X19 CM (ESPESSURA 9 CM) E ARGAMASSA DE ASSENTAMENTO COM PREPARO EM BETONEIRA. AF_08/2026 | M2 | 119.54 | 270 | 600 | 1050 | 32275.8 | 71724 | 125517 | alvenaria de vedação, 1,5 m²/m²
3. Vedação e revestimentos | 87879 | SINAPI composição | CHAPISCO APLICADO EM ALVENARIAS E ESTRUTURAS DE CONCRETO INTERNAS, COM COLHER DE PEDREIRO. ARGAMASSA TRAÇO 1:3 COM PREPARO EM BETONEIRA 400L. AF_10/2022 | M2 | 6.03 | 540 | 1200 | 2100 | 3256.2 | 7236 | 12663 | chapisco nas duas faces
3. Vedação e revestimentos | 104958 | SINAPI composição | MASSA ÚNICA, EM ARGAMASSA TRAÇO 1:2:8 PREPARO MECÂNICO, APLICADA MANUALMENTE EM PAREDES INTERNAS DE AMBIENTES COM ÁREA MAIOR QUE 10M², E = 10MM, COM TALISCAS. AF_03/2024 | M2 | 31.79 | 432 | 960 | 1680 | 13733.28 | 30518.4 | 53407.2 | massa única interna
3. Vedação e revestimentos | 104235 | SINAPI composição | EMBOÇO OU MASSA ÚNICA EM ARGAMASSA INDUSTRIALIZADA, PREPARO MECÂNICA E APLICAÇÃO COM EQUIPAMENTO DE MISTURA E PROJEÇÃO DE 1,5 M3/H DE ARGAMASSA EM PANOS DE FACHADA SEM PRESENÇA DE VÃOS, ESPESSURA DE 25 MM, ACESSO POR ANDAIME. AF_08/2022 | M2 | 83.28 | 108 | 240 | 420 | 8994.24 | 19987.2 | 34977.6 | emboço externo
3. Vedação e revestimentos | 87265 | SINAPI composição | REVESTIMENTO CERÂMICO PARA PAREDES INTERNAS COM PLACAS TIPO ESMALTADA DE DIMENSÕES 20X20 CM APLICADAS NA ALTURA INTEIRA DAS PAREDES. AF_02/2023_PE | M2 | 59.3 | 54 | 120 | 210 | 3202.2 | 7116 | 12453 | revestimento cerâmico em áreas molhadas
4. Pisos | 95241 | SINAPI composição | LASTRO DE CONCRETO MAGRO, APLICADO EM PISOS, LAJES SOBRE SOLO OU RADIERS, ESPESSURA DE 5 CM. AF_01/2024 | M2 | 48.41 | 180 | 400 | 700 | 8713.8 | 19364 | 33887 | lastro de concreto magro 5 cm
4. Pisos | 98680 | SINAPI composição | PISO CIMENTADO, TRAÇO 1:5 (CIMENTO E AREIA), ACABAMENTO LISO, ESPESSURA 3,0 CM, PREPARO MECÂNICO DA ARGAMASSA. AF_02/2026 | M2 | 58.19 | 180 | 400 | 700 | 10474.2 | 23276 | 40733 | regularização/contrapiso cimentado 3 cm
4. Pisos | 87248 | SINAPI composição | REVESTIMENTO CERÂMICO PARA PISO COM PLACAS TIPO ESMALTADA DE DIMENSÕES 35X35 CM APLICADA EM AMBIENTES DE ÁREA MAIOR QUE 10 M2. AF_02/2023_PE | M2 | 50.14 | 180 | 400 | 700 | 9025.2 | 20056 | 35098 | piso cerâmico
4. Pisos | 94992 | SINAPI composição | EXECUÇÃO DE PASSEIO (CALÇADA) OU PISO DE CONCRETO COM CONCRETO MOLDADO IN LOCO, FEITO EM OBRA, ACABAMENTO CONVENCIONAL, ESPESSURA 6 CM, ARMADO. AF_08/2022 | M2 | 91.17 | 27 | 60 | 105 | 2461.59 | 5470.2 | 9572.85 | calçada perimetral
5. Cobertura e forro | 92539 | SINAPI composição | TRAMA DE MADEIRA COMPOSTA POR RIPAS, CAIBROS E TERÇAS PARA TELHADOS DE ATÉ 2 ÁGUAS PARA TELHA CERÂMICA OU DE CONCRETO, INCLUSO TRANSPORTE VERTICAL. AF_10/2025 | M2 | 101.54 | 225 | 500 | 875 | 22846.5 | 50770 | 88847.5 | trama de madeira (área inclinada + beirais)
5. Cobertura e forro | 94440 | SINAPI composição | TELHAMENTO COM TELHA CERÂMICA DE ENCAIXE, TIPO FRANCESA, COM ATÉ 2 ÁGUAS, INCLUSO TRANSPORTE VERTICAL. AF_06/2026 | M2 | 42.42 | 225 | 500 | 875 | 9544.5 | 21210 | 37117.5 | telha cerâmica
5. Cobertura e forro | 96116 | SINAPI composição | FORRO EM RÉGUAS DE PVC, FRISADO, PARA AMBIENTES COMERCIAIS, INCLUSIVE ESTRUTURA BIDIRECIONAL DE FIXAÇÃO. AF_08/2023_PS | M2 | 73.2 | 162 | 360 | 630 | 11858.4 | 26352 | 46116 | forro de PVC
6. Esquadrias | 91332 | SINAPI composição | KIT DE PORTA DE MADEIRA FRISADA, SEMI-OCA (LEVE OU MÉDIA), PADRÃO MÉDIO, 80X210CM, ESPESSURA DE 3,5CM, ITENS INCLUSOS: DOBRADIÇAS, MONTAGEM E INSTALAÇÃO DO BATENTE, SEM FECHADURA - FORNECIMENTO E INSTALAÇÃO. AF_10/2025 | UN | 1179.17 | 12 | 26.67 | 46.67 | 14150.04 | 31448.4639 | 55031.8639 | portas, 1 a cada 15 m²
6. Esquadrias | 94570 | SINAPI composição | JANELA DE ALUMÍNIO DE CORRER COM 2 FOLHAS PARA VIDROS (VIDROS INCLUSOS), BATENTE/ REQUADRO 6 A 14 CM, ACABAMENTO COM ACETATO OU BRILHANTE, FIXAÇÃO COM PARAFUSO, SEM GUARNIÇÃO/ ALIZAR, DIMENSÕES 100X120 CM, VEDAÇÃO COM SILICONE, EXCLUSIVE CONTRAMARCO - FORNECIMENTO E INSTALAÇÃO. AF_11/2024 | M2 | 223.25 | 27 | 60 | 105 | 6027.75 | 13395 | 23441.25 | janelas, 0,15 m²/m²
7. Pintura | 104642 | SINAPI composição | PINTURA LÁTEX ACRÍLICA STANDARD, APLICAÇÃO MANUAL EM PAREDES, DUAS DEMÃOS. AF_04/2023 | M2 | 12.33 | 432 | 960 | 1680 | 5326.56 | 11836.8 | 20714.4 | pintura látex interna
7. Pintura | 88423 | SINAPI composição | APLICAÇÃO MANUAL DE PINTURA COM TINTA TEXTURIZADA ACRÍLICA EM PAREDES EXTERNAS DE CASAS, UMA COR. AF_03/2024 | M2 | 23.22 | 108 | 240 | 420 | 2507.76 | 5572.8 | 9752.4 | textura acrílica externa
8. Instalações elétricas | 92023 | SINAPI composição | INTERRUPTOR SIMPLES (1 MÓDULO) COM 1 TOMADA DE EMBUTIR 2P+T 10 A, INCLUINDO SUPORTE E PLACA - FORNECIMENTO E INSTALAÇÃO. AF_03/2023 | UN | 53.69 | 30 | 66.67 | 116.67 | 1610.7 | 3579.5123 | 6264.0123 | pontos de interruptor/tomada, 1 a cada 6 m²
8. Instalações elétricas | 103782 | SINAPI composição | LUMINÁRIA TIPO PLAFON CIRCULAR, DE SOBREPOR, COM LED DE 12/13 W - FORNECIMENTO E INSTALAÇÃO. AF_09/2024 | UN | 30.86 | 22.5 | 50 | 87.5 | 694.35 | 1543 | 2700.25 | luminárias, 1 a cada 8 m²
8. Instalações elétricas | 91926 | SINAPI composição | CABO DE COBRE FLEXÍVEL ISOLADO, 2,5 MM², ANTI-CHAMA 450/750 V, PARA CIRCUITOS TERMINAIS - FORNECIMENTO E INSTALAÇÃO. AF_03/2023 | M | 5.48 | 2160 | 4800 | 8400 | 11836.8 | 26304 | 46032 | cabos 2,5 mm², 12 m/m²
8. Instalações elétricas | 91854 | SINAPI composição | ELETRODUTO FLEXÍVEL CORRUGADO, PVC, DN 25 MM (3/4"), PARA CIRCUITOS TERMINAIS, INSTALADO EM PAREDE - FORNECIMENTO E INSTALAÇÃO. AF_03/2023 | M | 11.2 | 720 | 1600 | 2800 | 8064 | 17920 | 31360 | eletrodutos, 4 m/m²
9. Instalações hidrossanitárias | 89714 | SINAPI composição | TUBO PVC, SERIE NORMAL, ESGOTO PREDIAL, DN 100 MM, FORNECIDO E INSTALADO EM RAMAL DE DESCARGA OU RAMAL DE ESGOTO SANITÁRIO. AF_08/2022 | M | 43.26 | 54 | 120 | 210 | 2336.04 | 5191.2 | 9084.6 | ramais de esgoto DN 100, 0,3 m/m²
8. Instalações elétricas | 101879 | SINAPI composição | QUADRO DE DISTRIBUIÇÃO DE ENERGIA EM CHAPA DE AÇO GALVANIZADO, DE EMBUTIR, COM BARRAMENTO TRIFÁSICO, PARA 24 DISJUNTORES DIN 100A - FORNECIMENTO E INSTALAÇÃO. AF_07/2025 | UN | 623.29 | 1.2 | 2.67 | 4.67 | 747.948 | 1664.1843 | 2910.7643 | quadro de distribuição, 1 a cada 150 m²
9. Instalações hidrossanitárias | 86931 | SINAPI composição | BACIA SANITÁRIA COM CAIXA ACOPLADA LOUÇA BRANCA, INCLUSO ENGATE FLEXÍVEL EM PLÁSTICO BRANCO, 1/2" X 40 CM - FORNECIMENTO E INSTALAÇÃO. AF_02/2026 | UN | 630.3 | 4.5 | 10 | 17.5 | 2836.35 | 6303 | 11030.25 | bacias sanitárias, 1 a cada 40 m²
9. Instalações hidrossanitárias | 86902 | SINAPI composição | LAVATÓRIO LOUÇA BRANCA COM COLUNA, *44 X 35* CM, PADRÃO POPULAR - FORNECIMENTO E INSTALAÇÃO. AF_02/2026 | UN | 368.02 | 4.5 | 10 | 17.5 | 1656.09 | 3680.2 | 6440.35 | lavatórios, 1 a cada 40 m²
9. Instalações hidrossanitárias | 102623 | SINAPI composição | CAIXA D´ÁGUA EM POLIETILENO, 1000 LITROS (INCLUSOS TUBOS, CONEXÕES E TORNEIRA DE BÓIA) - FORNECIMENTO E INSTALAÇÃO. AF_06/2021 | UN | 852.26 | 1.2 | 2.67 | 4.67 | 1022.712 | 2275.5342 | 3980.0542 | caixa d'água 1.000 L, 1 a cada 150 m²
9. Instalações hidrossanitárias | 98107 | SINAPI composição | CAIXA DE GORDURA SIMPLES (CAPACIDADE: 36 L), RETANGULAR, EM ALVENARIA COM BLOCOS DE CONCRETO, DIMENSÕES INTERNAS = 0,2X0,4 M, ALTURA INTERNA = 0,8 M. AF_12/2020 | UN | 333.31 | 1 | 1.33 | 2.33 | 333.31 | 443.3023 | 776.6123 | caixa de gordura
10. Prevenção contra incêndio | 101909 | SINAPI composição | EXTINTOR DE INCÊNDIO PORTÁTIL COM CARGA DE PQS DE 6 KG, CLASSE BC - FORNECIMENTO E INSTALAÇÃO. AF_01/2026_PE | UN | 288.1 | 1.2 | 2.67 | 4.67 | 345.72 | 769.227 | 1345.427 | extintor PQS 6 kg, 1 a cada 150 m²
10. Prevenção contra incêndio | 97599 | SINAPI composição | LUMINÁRIA DE EMERGÊNCIA, COM 30 LÂMPADAS LED DE 2 W, SEM REATOR - FORNECIMENTO E INSTALAÇÃO. AF_09/2024 | UN | 17.96 | 3.6 | 8 | 14 | 64.656 | 143.68 | 251.44 | luminária de emergência, 1 a cada 50 m²
10. Prevenção contra incêndio | 37556 | SINAPI insumo | PLACA DE SINALIZACAO DE SEGURANCA CONTRA INCENDIO, FOTOLUMINESCENTE, QUADRADA, *20 X 20* CM, EM PVC *2* MM ANTI-CHAMAS (SIMBOLOS, CORES E PICTOGRAMAS CONFORME NBR 16820) | UN | 20.47 | 3.6 | 8 | 14 | 73.692 | 163.76 | 286.58 | placa fotoluminescente de rota de fuga
[8 empty] | Custo direto | 261839.08 | 581577.224 | 1017753.484
[8 empty] | BDI | 20.34% | 22.12% | 25%
[8 empty] | Contingência | 5% | 10% | 15%
[8 empty] | Fator regional | 1 | 1 | 1.1
[8 empty] | TOTAL ESTIMADO (R$) | 330852.0063 | 781244.3165 | 1609322.6966
Estimativa preliminar paramétrica, não vinculante, para planejamento orçamentário. Não substitui o orçamento detalhado do projeto. PROVISORIO - aguarda aprovacao

## 03_MPBA_001.9.24192.2024
03 - Requalificação da drenagem pluvial da Av. Soares Lopes
PROVISORIO - aguarda aprovacao
Grupo-objeto | MPBA_001.9.24192.2024
Levantamento | MP
Origem | MPBA
Categoria | drenagem
Local | Av. Soares Lopes
Fonte das quantidades | documento (extensão de 1.600 m)
Preços | SINAPI/CAIXA ref. 08/2026, BA, não desonerado (código de cada item na coluna B)
BDI aplicado | vias e drenagem (Acórdão 2.622/2013, rodovias e ferrovias)
Premissas | Extensão de 1.600 m citada no pedido de prorrogação da SEINFRA (minuta de 12/11/2024).
Rede principal DN 800/1.000/1.200 mm (premissa até haver projeto).
Microdrenagem em via existente: vala com largura DN + 0,6 m e profundidade DN + 1,0 m, PV a cada 40 m, 2 bocas de lobo a cada 40 m, recomposição de base (20 cm) e CBUQ (5 cm) na faixa da vala, bota-fora a 10 km.
Macroetapa | Código SINAPI | Tipo | Descrição | Unid. | Preço unit. (R$) | Qtd. mínimo | Qtd. provável | Qtd. máximo | Total mínimo (R$) | Total provável (R$) | Total máximo (R$) | Memória de cálculo
1. Serviços preliminares | 103689 | SINAPI composição | FORNECIMENTO E INSTALAÇÃO DE PLACA DE OBRA COM CHAPA GALVANIZADA E ESTRUTURA DE MADEIRA. AF_03/2022_PS | M2 | 454.97 | 6 | 6 | 6 | 2729.82 | 2729.82 | 2729.82 | placa de obra 3 m x 2 m
2. Drenagem | 90082 | SINAPI composição | ESCAVAÇÃO MECANIZADA DE VALA COM PROF. ATÉ 1,5 M (MÉDIA MONTANTE E JUSANTE/UMA COMPOSIÇÃO POR TRECHO), ESCAVADEIRA (0,8 M3), LARG. DE 1,5 M A 2,5 M, EM SOLO DE 1A CATEGORIA, EM LOCAIS COM ALTO NÍVEL DE INTERFERÊNCIA. AF_09/2024 | M3 | 10.58 | 4032 | 0 | 0 | 42658.56 | 0 | 0 | vala 1.40 m x 1.80 m x L 1600 m
2. Drenagem | 92214 | SINAPI composição | TUBO DE CONCRETO PARA REDES COLETORAS DE ÁGUAS PLUVIAIS, DIÂMETRO DE 800 MM, JUNTA RÍGIDA, INSTALADO EM LOCAL COM BAIXO NÍVEL DE INTERFERÊNCIAS - FORNECIMENTO E ASSENTAMENTO. AF_03/2024 | M | 567.96 | 1600 | 0 | 0 | 908736 | 0 | 0 | rede DN 800 mm ao longo de L
2. Drenagem | 93369 | SINAPI composição | REATERRO MECANIZADO DE VALA COM ESCAVADEIRA HIDRÁULICA (CAPACIDADE DA CAÇAMBA: 0,8 M³/POTÊNCIA: 111 HP), LARGURA 1,5 A 2,5 M, PROFUNDIDADE 1,5 A 3,0 M, COM SOLO (SEM SUBSTITUIÇÃO) DE 1ª CATEGORIA, COM COMPACTADOR DE SOLOS DE PERCUSSÃO. AF_08/2023 | M3 | 20.26 | 3014.12 | 3599.47 | 4212.28 | 61066.0712 | 72925.2622 | 85340.7928 | volume da vala - volume externo do tubo
2. Drenagem | 102457 | SINAPI composição | BASE PARA POÇO DE VISITA CIRCULAR PARA DRENAGEM, EM CONCRETO PRÉ-MOLDADO, DIÂMETRO INTERNO = 1,20 M, PROFUNDIDADE = 1,60 M, EXCLUINDO TAMPÃO. AF_05/2021 | UN | 2008.56 | 41 | 0 | 0 | 82350.96 | 0 | 0 | PV a cada 40 m + 1
2. Drenagem | 99240 | SINAPI composição | ACRÉSCIMO PARA POÇO DE VISITA CIRCULAR PARA DRENAGEM, EM CONCRETO PRÉ-MOLDADO, DIÂMETRO INTERNO = 1,2 M. AF_12/2020 | M | 844.48 | 20.5 | 0 | 0 | 17311.84 | 0 | 0 | acréscimo médio de 0,5 m de profundidade por PV
2. Drenagem | 97956 | SINAPI composição | CAIXA PARA BOCA DE LOBO SIMPLES RETANGULAR, EM ALVENARIA COM BLOCOS DE CONCRETO, DIMENSÕES INTERNAS: 0,6X1X1,2 M. AF_12/2020 | UN | 1812.94 | 80 | 80 | 80 | 145035.2 | 145035.2 | 145035.2 | boca de lobo simples, 2 a cada 40 m
2. Drenagem | 92210 | SINAPI composição | TUBO DE CONCRETO PARA REDES COLETORAS DE ÁGUAS PLUVIAIS, DIÂMETRO DE 400 MM, JUNTA RÍGIDA, INSTALADO EM LOCAL COM BAIXO NÍVEL DE INTERFERÊNCIAS - FORNECIMENTO E ASSENTAMENTO. AF_03/2024 | M | 188.74 | 320 | 320 | 320 | 60396.8 | 60396.8 | 60396.8 | ligação BL-PV em DN 400 mm, 4 m por boca de lobo
2. Drenagem | 100982 | SINAPI composição | CARGA, MANOBRA E DESCARGA DE ENTULHO EM CAMINHÃO BASCULANTE 10 M³ - CARGA COM ESCAVADEIRA HIDRÁULICA (CAÇAMBA DE 0,80 M³ / 111 HP) E DESCARGA LIVRE (UNIDADE: M3). AF_02/2026 | M3 | 9.88 | 1017.88 | 1520.53 | 2123.72 | 10056.6544 | 15022.8364 | 20982.3536 | carga do solo excedente (volume do tubo)
2. Drenagem | 95875 | SINAPI composição | TRANSPORTE COM CAMINHÃO BASCULANTE DE 10 M³, EM VIA URBANA PAVIMENTADA, DMT ATÉ 30 KM (UNIDADE: M3XKM). AF_02/2026 | M3XKM | 2.83 | 10178.76 | 15205.31 | 21237.17 | 28805.8908 | 43031.0273 | 60101.1911 | transporte do excedente, DMT 10 km
3. Recomposição do pavimento | 101849 | SINAPI composição | RECOMPOSIÇÃO DE BASE E OU SUB-BASE PARA FECHAMENTO DE VALAS DE BRITA GRADUADA SIMPLES - INCLUSO RETIRADA E COLOCAÇÃO DO MATERIAL. AF_12/2020 | M3 | 232.27 | 512 | 0 | 0 | 118922.24 | 0 | 0 | base de brita graduada 20 cm na faixa da vala (1.60 m)
3. Recomposição do pavimento | 102098 | SINAPI composição | RECOMPOSIÇÃO DE REVESTIMENTO EM CONCRETO ASFÁLTICO (AQUISIÇÃO EM USINA), PARA O FECHAMENTO DE VALAS - INCLUSO DEMOLIÇÃO DO PAVIMENTO. AF_12/2020 | M3 | 2136.03 | 128 | 144 | 160 | 273411.84 | 307588.32 | 341764.8 | revestimento em CBUQ 5 cm na faixa da vala (inclui demolição)
2. Drenagem | 90082 | SINAPI composição | ESCAVAÇÃO MECANIZADA DE VALA COM PROF. ATÉ 1,5 M (MÉDIA MONTANTE E JUSANTE/UMA COMPOSIÇÃO POR TRECHO), ESCAVADEIRA (0,8 M3), LARG. DE 1,5 M A 2,5 M, EM SOLO DE 1A CATEGORIA, EM LOCAIS COM ALTO NÍVEL DE INTERFERÊNCIA. AF_09/2024 | M3 | 10.58 | 0 | 5120 | 0 | 0 | 54169.6 | 0 | vala 1.60 m x 2.00 m x L 1600 m
2. Drenagem | 92216 | SINAPI composição | TUBO DE CONCRETO PARA REDES COLETORAS DE ÁGUAS PLUVIAIS, DIÂMETRO DE 1000 MM, JUNTA RÍGIDA, INSTALADO EM LOCAL COM BAIXO NÍVEL DE INTERFERÊNCIAS - FORNECIMENTO E ASSENTAMENTO. AF_03/2024 | M | 677.01 | 0 | 1600 | 0 | 0 | 1083216 | 0 | rede DN 1000 mm ao longo de L
2. Drenagem | 102142 | SINAPI composição | BASE PARA POÇO DE VISITA CIRCULAR PARA DRENAGEM, EM CONCRETO PRÉ-MOLDADO, DIÂMETRO INTERNO = 1,50 M, PROFUNDIDADE = 1,35 M, EXCLUINDO TAMPÃO. AF_12/2020 | UN | 3164.91 | 0 | 41 | 41 | 0 | 129761.31 | 129761.31 | PV a cada 40 m + 1
2. Drenagem | 99246 | SINAPI composição | ACRÉSCIMO PARA POÇO DE VISITA CIRCULAR PARA DRENAGEM, EM CONCRETO PRÉ-MOLDADO, DIÂMETRO INTERNO = 1,5 M. AF_12/2020 | M | 1157.25 | 0 | 20.5 | 20.5 | 0 | 23723.625 | 23723.625 | acréscimo médio de 0,5 m de profundidade por PV
3. Recomposição do pavimento | 101849 | SINAPI composição | RECOMPOSIÇÃO DE BASE E OU SUB-BASE PARA FECHAMENTO DE VALAS DE BRITA GRADUADA SIMPLES - INCLUSO RETIRADA E COLOCAÇÃO DO MATERIAL. AF_12/2020 | M3 | 232.27 | 0 | 576 | 0 | 0 | 133787.52 | 0 | base de brita graduada 20 cm na faixa da vala (1.80 m)
2. Drenagem | 90082 | SINAPI composição | ESCAVAÇÃO MECANIZADA DE VALA COM PROF. ATÉ 1,5 M (MÉDIA MONTANTE E JUSANTE/UMA COMPOSIÇÃO POR TRECHO), ESCAVADEIRA (0,8 M3), LARG. DE 1,5 M A 2,5 M, EM SOLO DE 1A CATEGORIA, EM LOCAIS COM ALTO NÍVEL DE INTERFERÊNCIA. AF_09/2024 | M3 | 10.58 | 0 | 0 | 6336 | 0 | 0 | 67034.88 | vala 1.80 m x 2.20 m x L 1600 m
2. Drenagem | 92816 | SINAPI composição | TUBO DE CONCRETO PARA REDES COLETORAS DE ÁGUAS PLUVIAIS, DIÂMETRO DE 1200 MM, JUNTA RÍGIDA, INSTALADO EM LOCAL COM BAIXO NÍVEL DE INTERFERÊNCIAS - FORNECIMENTO E ASSENTAMENTO. AF_03/2024 | M | 981.92 | 0 | 0 | 1600 | 0 | 0 | 1571072 | rede DN 1200 mm ao longo de L
3. Recomposição do pavimento | 101849 | SINAPI composição | RECOMPOSIÇÃO DE BASE E OU SUB-BASE PARA FECHAMENTO DE VALAS DE BRITA GRADUADA SIMPLES - INCLUSO RETIRADA E COLOCAÇÃO DO MATERIAL. AF_12/2020 | M3 | 232.27 | 0 | 0 | 640 | 0 | 0 | 148652.8 | base de brita graduada 20 cm na faixa da vala (2.00 m)
[8 empty] | Custo direto | 1751481.8764 | 2071387.3209 | 2656595.5725
[8 empty] | BDI | 19.6% | 20.97% | 24.23%
[8 empty] | Contingência | 5% | 10% | 15%
[8 empty] | Fator regional | 1 | 1 | 1.1
[8 empty] | TOTAL ESTIMADO (R$) | 2199510.9404 | 2756332.9663 | 4174865.1798
Estimativa preliminar paramétrica, não vinculante, para planejamento orçamentário. Não substitui o orçamento detalhado do projeto. PROVISORIO - aguarda aprovacao

## 04_MPBA_001.9.250850.2021
04 - Banheiro com chuveiro e grade na sede do Conselho Municipal de Educação
PROVISORIO - aguarda aprovacao
Grupo-objeto | MPBA_001.9.250850.2021
Levantamento | MP
Origem | MPBA
Categoria | outro
Local | Sede do Conselho Municipal de Educação
Fonte das quantidades | demanda-tipo (banheiro-tipo)
Preços | SINAPI/CAIXA ref. 08/2026, BA, não desonerado (código de cada item na coluna B)
BDI aplicado | edificações (Acórdão 2.622/2013, construção de edifícios)
Premissas | Banheiro com chuveiro de cerca de 4 m² e grade de 1,0 x 2,1 m na porta de entrada, como pedido pela 6ª PJ.
Quantidades de alvenaria e revestimento x 0,7 / 1,0 / 1,4; no máximo, inclui cobertura própria.
Macroetapa | Código SINAPI | Tipo | Descrição | Unid. | Preço unit. (R$) | Qtd. mínimo | Qtd. provável | Qtd. máximo | Total mínimo (R$) | Total provável (R$) | Total máximo (R$) | Memória de cálculo
1. Banheiro com chuveiro | 103328 | SINAPI composição | ALVENARIA DE VEDAÇÃO DE BLOCOS CERÂMICOS FURADOS NA HORIZONTAL DE 9X19X19 CM (ESPESSURA 9 CM) E ARGAMASSA DE ASSENTAMENTO COM PREPARO EM BETONEIRA. AF_08/2026 | M2 | 119.54 | 7 | 10 | 14 | 836.78 | 1195.4 | 1673.56 | alvenaria
1. Banheiro com chuveiro | 87879 | SINAPI composição | CHAPISCO APLICADO EM ALVENARIAS E ESTRUTURAS DE CONCRETO INTERNAS, COM COLHER DE PEDREIRO. ARGAMASSA TRAÇO 1:3 COM PREPARO EM BETONEIRA 400L. AF_10/2022 | M2 | 6.03 | 14 | 20 | 28 | 84.42 | 120.6 | 168.84 | chapisco
1. Banheiro com chuveiro | 104958 | SINAPI composição | MASSA ÚNICA, EM ARGAMASSA TRAÇO 1:2:8 PREPARO MECÂNICO, APLICADA MANUALMENTE EM PAREDES INTERNAS DE AMBIENTES COM ÁREA MAIOR QUE 10M², E = 10MM, COM TALISCAS. AF_03/2024 | M2 | 31.79 | 14 | 20 | 28 | 445.06 | 635.8 | 890.12 | massa única
1. Banheiro com chuveiro | 87265 | SINAPI composição | REVESTIMENTO CERÂMICO PARA PAREDES INTERNAS COM PLACAS TIPO ESMALTADA DE DIMENSÕES 20X20 CM APLICADAS NA ALTURA INTEIRA DAS PAREDES. AF_02/2023_PE | M2 | 59.3 | 12.6 | 18 | 25.2 | 747.18 | 1067.4 | 1494.36 | revestimento cerâmico
1. Banheiro com chuveiro | 95241 | SINAPI composição | LASTRO DE CONCRETO MAGRO, APLICADO EM PISOS, LAJES SOBRE SOLO OU RADIERS, ESPESSURA DE 5 CM. AF_01/2024 | M2 | 48.41 | 2.8 | 4 | 5.6 | 135.548 | 193.64 | 271.096 | lastro de piso
1. Banheiro com chuveiro | 98680 | SINAPI composição | PISO CIMENTADO, TRAÇO 1:5 (CIMENTO E AREIA), ACABAMENTO LISO, ESPESSURA 3,0 CM, PREPARO MECÂNICO DA ARGAMASSA. AF_02/2026 | M2 | 58.19 | 2.8 | 4 | 5.6 | 162.932 | 232.76 | 325.864 | regularização
1. Banheiro com chuveiro | 87248 | SINAPI composição | REVESTIMENTO CERÂMICO PARA PISO COM PLACAS TIPO ESMALTADA DE DIMENSÕES 35X35 CM APLICADA EM AMBIENTES DE ÁREA MAIOR QUE 10 M2. AF_02/2023_PE | M2 | 50.14 | 2.8 | 4 | 5.6 | 140.392 | 200.56 | 280.784 | piso cerâmico
1. Banheiro com chuveiro | 86931 | SINAPI composição | BACIA SANITÁRIA COM CAIXA ACOPLADA LOUÇA BRANCA, INCLUSO ENGATE FLEXÍVEL EM PLÁSTICO BRANCO, 1/2" X 40 CM - FORNECIMENTO E INSTALAÇÃO. AF_02/2026 | UN | 630.3 | 1 | 1 | 1 | 630.3 | 630.3 | 630.3 | bacia sanitária
1. Banheiro com chuveiro | 86902 | SINAPI composição | LAVATÓRIO LOUÇA BRANCA COM COLUNA, *44 X 35* CM, PADRÃO POPULAR - FORNECIMENTO E INSTALAÇÃO. AF_02/2026 | UN | 368.02 | 1 | 1 | 1 | 368.02 | 368.02 | 368.02 | lavatório
1. Banheiro com chuveiro | 100860 | SINAPI composição | CHUVEIRO ELÉTRICO COMUM CORPO PLÁSTICO, TIPO DUCHA - FORNECIMENTO E INSTALAÇÃO. AF_02/2026 | UN | 168.16 | 1 | 1 | 1 | 168.16 | 168.16 | 168.16 | chuveiro elétrico
1. Banheiro com chuveiro | 89714 | SINAPI composição | TUBO PVC, SERIE NORMAL, ESGOTO PREDIAL, DN 100 MM, FORNECIDO E INSTALADO EM RAMAL DE DESCARGA OU RAMAL DE ESGOTO SANITÁRIO. AF_08/2022 | M | 43.26 | 4.2 | 6 | 8.4 | 181.692 | 259.56 | 363.384 | esgoto DN 100
1. Banheiro com chuveiro | 92023 | SINAPI composição | INTERRUPTOR SIMPLES (1 MÓDULO) COM 1 TOMADA DE EMBUTIR 2P+T 10 A, INCLUINDO SUPORTE E PLACA - FORNECIMENTO E INSTALAÇÃO. AF_03/2023 | UN | 53.69 | 2 | 2 | 2 | 107.38 | 107.38 | 107.38 | pontos elétricos
1. Banheiro com chuveiro | 103782 | SINAPI composição | LUMINÁRIA TIPO PLAFON CIRCULAR, DE SOBREPOR, COM LED DE 12/13 W - FORNECIMENTO E INSTALAÇÃO. AF_09/2024 | UN | 30.86 | 1 | 1 | 1 | 30.86 | 30.86 | 30.86 | luminária
1. Banheiro com chuveiro | 91328 | SINAPI composição | KIT DE PORTA DE MADEIRA FRISADA, SEMI-OCA (LEVE OU MÉDIA), PADRÃO MÉDIO 60X210CM, ESPESSURA DE 3CM, ITENS INCLUSOS: DOBRADIÇAS, MONTAGEM E INSTALAÇÃO DO BATENTE, SEM FECHADURA - FORNECIMENTO E INSTALAÇÃO. AF_10/2025 | UN | 1103.66 | 1 | 1 | 1 | 1103.66 | 1103.66 | 1103.66 | porta 60x210
1. Banheiro com chuveiro | 94570 | SINAPI composição | JANELA DE ALUMÍNIO DE CORRER COM 2 FOLHAS PARA VIDROS (VIDROS INCLUSOS), BATENTE/ REQUADRO 6 A 14 CM, ACABAMENTO COM ACETATO OU BRILHANTE, FIXAÇÃO COM PARAFUSO, SEM GUARNIÇÃO/ ALIZAR, DIMENSÕES 100X120 CM, VEDAÇÃO COM SILICONE, EXCLUSIVE CONTRAMARCO - FORNECIMENTO E INSTALAÇÃO. AF_11/2024 | M2 | 223.25 | 0.34 | 0.48 | 0.67 | 75.905 | 107.16 | 149.5775 | janela
2. Grade na porta de entrada | 99861 | SINAPI composição | GRADIL EM AÇO FIXADO EM VÃOS DE JANELAS, FORMADO POR BARRAS CHATAS DE 25X4,8 MM. AF_10/2025 | M2 | 581.71 | 2.1 | 2.1 | 2.1 | 1221.591 | 1221.591 | 1221.591 | gradil de aço na porta (1,0 m x 2,1 m)
1. Banheiro com chuveiro | 92539 | SINAPI composição | TRAMA DE MADEIRA COMPOSTA POR RIPAS, CAIBROS E TERÇAS PARA TELHADOS DE ATÉ 2 ÁGUAS PARA TELHA CERÂMICA OU DE CONCRETO, INCLUSO TRANSPORTE VERTICAL. AF_10/2025 | M2 | 101.54 | 0 | 0 | 7 | 0 | 0 | 710.78 | trama de cobertura
1. Banheiro com chuveiro | 94440 | SINAPI composição | TELHAMENTO COM TELHA CERÂMICA DE ENCAIXE, TIPO FRANCESA, COM ATÉ 2 ÁGUAS, INCLUSO TRANSPORTE VERTICAL. AF_06/2026 | M2 | 42.42 | 0 | 0 | 7 | 0 | 0 | 296.94 | telha cerâmica
[8 empty] | Custo direto | 6439.88 | 7642.851 | 10255.2765
[8 empty] | BDI | 20.34% | 22.12% | 25%
[8 empty] | Contingência | 5% | 10% | 15%
[8 empty] | Fator regional | 1 | 1 | 1.1
[8 empty] | TOTAL ESTIMADO (R$) | 8137.2392 | 10266.7946 | 16216.156
Estimativa preliminar paramétrica, não vinculante, para planejamento orçamentário. Não substitui o orçamento detalhado do projeto. PROVISORIO - aguarda aprovacao

## 05_MPBA_001.9.379764.2023
05 - Valetão aberto pela EMBASA em via pública (local não identificado)
PROVISORIO - aguarda aprovacao
Grupo-objeto | MPBA_001.9.379764.2023
Levantamento | MP
Origem | MPBA
Categoria | drenagem
Local | não informado
Fonte das quantidades | demanda-tipo (local não identificado)
Preços | SINAPI/CAIXA ref. 08/2026, BA, não desonerado (código de cada item na coluna B)
BDI aplicado | vias e drenagem (Acórdão 2.622/2013, rodovias e ferrovias)
Premissas | Local do valetão não identificado; trecho de 50/100/200 m de rede com recomposição.
A vala foi aberta pela EMBASA: parte do custo pode caber à concessionária.
Microdrenagem em via existente: vala com largura DN + 0,6 m e profundidade DN + 1,0 m, PV a cada 40 m, 2 bocas de lobo a cada 40 m, recomposição de base (20 cm) e CBUQ (5 cm) na faixa da vala, bota-fora a 10 km.
Macroetapa | Código SINAPI | Tipo | Descrição | Unid. | Preço unit. (R$) | Qtd. mínimo | Qtd. provável | Qtd. máximo | Total mínimo (R$) | Total provável (R$) | Total máximo (R$) | Memória de cálculo
1. Serviços preliminares | 103689 | SINAPI composição | FORNECIMENTO E INSTALAÇÃO DE PLACA DE OBRA COM CHAPA GALVANIZADA E ESTRUTURA DE MADEIRA. AF_03/2022_PS | M2 | 454.97 | 6 | 6 | 6 | 2729.82 | 2729.82 | 2729.82 | placa de obra 3 m x 2 m
2. Drenagem | 90082 | SINAPI composição | ESCAVAÇÃO MECANIZADA DE VALA COM PROF. ATÉ 1,5 M (MÉDIA MONTANTE E JUSANTE/UMA COMPOSIÇÃO POR TRECHO), ESCAVADEIRA (0,8 M3), LARG. DE 1,5 M A 2,5 M, EM SOLO DE 1A CATEGORIA, EM LOCAIS COM ALTO NÍVEL DE INTERFERÊNCIA. AF_09/2024 | M3 | 10.58 | 96 | 0 | 0 | 1015.68 | 0 | 0 | vala 1.20 m x 1.60 m x L 50 m
2. Drenagem | 92212 | SINAPI composição | TUBO DE CONCRETO PARA REDES COLETORAS DE ÁGUAS PLUVIAIS, DIÂMETRO DE 600 MM, JUNTA RÍGIDA, INSTALADO EM LOCAL COM BAIXO NÍVEL DE INTERFERÊNCIAS - FORNECIMENTO E ASSENTAMENTO. AF_03/2024 | M | 351.67 | 50 | 100 | 0 | 17583.5 | 35167 | 0 | rede DN 600 mm ao longo de L
2. Drenagem | 93369 | SINAPI composição | REATERRO MECANIZADO DE VALA COM ESCAVADEIRA HIDRÁULICA (CAPACIDADE DA CAÇAMBA: 0,8 M³/POTÊNCIA: 111 HP), LARGURA 1,5 A 2,5 M, PROFUNDIDADE 1,5 A 3,0 M, COM SOLO (SEM SUBSTITUIÇÃO) DE 1ª CATEGORIA, COM COMPACTADOR DE SOLOS DE PERCUSSÃO. AF_08/2023 | M3 | 20.26 | 76.76 | 153.52 | 376.77 | 1555.1576 | 3110.3152 | 7633.3602 | volume da vala - volume externo do tubo
2. Drenagem | 99285 | SINAPI composição | BASE PARA POÇO DE VISITA CIRCULAR PARA DRENAGEM, EM CONCRETO PRÉ-MOLDADO, DIÂMETRO INTERNO = 1,0 M, PROFUNDIDADE = 1,35 M, EXCLUINDO TAMPÃO. AF_05/2018 | UN | 1613.82 | 3 | 4 | 0 | 4841.46 | 6455.28 | 0 | PV a cada 40 m + 1
2. Drenagem | 99288 | SINAPI composição | ACRÉSCIMO PARA POÇO DE VISITA CIRCULAR PARA DRENAGEM, EM CONCRETO PRÉ-MOLDADO, DIÂMETRO INTERNO = 1 M. AF_12/2020 | M | 634.89 | 1.5 | 2 | 0 | 952.335 | 1269.78 | 0 | acréscimo médio de 0,5 m de profundidade por PV
2. Drenagem | 97956 | SINAPI composição | CAIXA PARA BOCA DE LOBO SIMPLES RETANGULAR, EM ALVENARIA COM BLOCOS DE CONCRETO, DIMENSÕES INTERNAS: 0,6X1X1,2 M. AF_12/2020 | UN | 1812.94 | 4 | 6 | 10 | 7251.76 | 10877.64 | 18129.4 | boca de lobo simples, 2 a cada 40 m
2. Drenagem | 92210 | SINAPI composição | TUBO DE CONCRETO PARA REDES COLETORAS DE ÁGUAS PLUVIAIS, DIÂMETRO DE 400 MM, JUNTA RÍGIDA, INSTALADO EM LOCAL COM BAIXO NÍVEL DE INTERFERÊNCIAS - FORNECIMENTO E ASSENTAMENTO. AF_03/2024 | M | 188.74 | 16 | 24 | 40 | 3019.84 | 4529.76 | 7549.6 | ligação BL-PV em DN 400 mm, 4 m por boca de lobo
2. Drenagem | 100982 | SINAPI composição | CARGA, MANOBRA E DESCARGA DE ENTULHO EM CAMINHÃO BASCULANTE 10 M³ - CARGA COM ESCAVADEIRA HIDRÁULICA (CAÇAMBA DE 0,80 M³ / 111 HP) E DESCARGA LIVRE (UNIDADE: M3). AF_02/2026 | M3 | 9.88 | 19.24 | 38.48 | 127.23 | 190.0912 | 380.1824 | 1257.0324 | carga do solo excedente (volume do tubo)
2. Drenagem | 95875 | SINAPI composição | TRANSPORTE COM CAMINHÃO BASCULANTE DE 10 M³, EM VIA URBANA PAVIMENTADA, DMT ATÉ 30 KM (UNIDADE: M3XKM). AF_02/2026 | M3XKM | 2.83 | 192.42 | 384.85 | 1272.35 | 544.5486 | 1089.1255 | 3600.7505 | transporte do excedente, DMT 10 km
3. Recomposição do pavimento | 101849 | SINAPI composição | RECOMPOSIÇÃO DE BASE E OU SUB-BASE PARA FECHAMENTO DE VALAS DE BRITA GRADUADA SIMPLES - INCLUSO RETIRADA E COLOCAÇÃO DO MATERIAL. AF_12/2020 | M3 | 232.27 | 14 | 28 | 0 | 3251.78 | 6503.56 | 0 | base de brita graduada 20 cm na faixa da vala (1.40 m)
3. Recomposição do pavimento | 102098 | SINAPI composição | RECOMPOSIÇÃO DE REVESTIMENTO EM CONCRETO ASFÁLTICO (AQUISIÇÃO EM USINA), PARA O FECHAMENTO DE VALAS - INCLUSO DEMOLIÇÃO DO PAVIMENTO. AF_12/2020 | M3 | 2136.03 | 3.5 | 7 | 16 | 7476.105 | 14952.21 | 34176.48 | revestimento em CBUQ 5 cm na faixa da vala (inclui demolição)
2. Drenagem | 90082 | SINAPI composição | ESCAVAÇÃO MECANIZADA DE VALA COM PROF. ATÉ 1,5 M (MÉDIA MONTANTE E JUSANTE/UMA COMPOSIÇÃO POR TRECHO), ESCAVADEIRA (0,8 M3), LARG. DE 1,5 M A 2,5 M, EM SOLO DE 1A CATEGORIA, EM LOCAIS COM ALTO NÍVEL DE INTERFERÊNCIA. AF_09/2024 | M3 | 10.58 | 0 | 192 | 0 | 0 | 2031.36 | 0 | vala 1.20 m x 1.60 m x L 100 m
2. Drenagem | 90082 | SINAPI composição | ESCAVAÇÃO MECANIZADA DE VALA COM PROF. ATÉ 1,5 M (MÉDIA MONTANTE E JUSANTE/UMA COMPOSIÇÃO POR TRECHO), ESCAVADEIRA (0,8 M3), LARG. DE 1,5 M A 2,5 M, EM SOLO DE 1A CATEGORIA, EM LOCAIS COM ALTO NÍVEL DE INTERFERÊNCIA. AF_09/2024 | M3 | 10.58 | 0 | 0 | 504 | 0 | 0 | 5332.32 | vala 1.40 m x 1.80 m x L 200 m
2. Drenagem | 92214 | SINAPI composição | TUBO DE CONCRETO PARA REDES COLETORAS DE ÁGUAS PLUVIAIS, DIÂMETRO DE 800 MM, JUNTA RÍGIDA, INSTALADO EM LOCAL COM BAIXO NÍVEL DE INTERFERÊNCIAS - FORNECIMENTO E ASSENTAMENTO. AF_03/2024 | M | 567.96 | 0 | 0 | 200 | 0 | 0 | 113592 | rede DN 800 mm ao longo de L
2. Drenagem | 102457 | SINAPI composição | BASE PARA POÇO DE VISITA CIRCULAR PARA DRENAGEM, EM CONCRETO PRÉ-MOLDADO, DIÂMETRO INTERNO = 1,20 M, PROFUNDIDADE = 1,60 M, EXCLUINDO TAMPÃO. AF_05/2021 | UN | 2008.56 | 0 | 0 | 6 | 0 | 0 | 12051.36 | PV a cada 40 m + 1
2. Drenagem | 99240 | SINAPI composição | ACRÉSCIMO PARA POÇO DE VISITA CIRCULAR PARA DRENAGEM, EM CONCRETO PRÉ-MOLDADO, DIÂMETRO INTERNO = 1,2 M. AF_12/2020 | M | 844.48 | 0 | 0 | 3 | 0 | 0 | 2533.44 | acréscimo médio de 0,5 m de profundidade por PV
3. Recomposição do pavimento | 101849 | SINAPI composição | RECOMPOSIÇÃO DE BASE E OU SUB-BASE PARA FECHAMENTO DE VALAS DE BRITA GRADUADA SIMPLES - INCLUSO RETIRADA E COLOCAÇÃO DO MATERIAL. AF_12/2020 | M3 | 232.27 | 0 | 0 | 64 | 0 | 0 | 14865.28 | base de brita graduada 20 cm na faixa da vala (1.60 m)
[8 empty] | Custo direto | 50412.0774 | 89096.0331 | 223450.8431
[8 empty] | BDI | 19.6% | 20.97% | 24.23%
[8 empty] | Contingência | 5% | 10% | 15%
[8 empty] | Fator regional | 1 | 1 | 1.1
[8 empty] | TOTAL ESTIMADO (R$) | 63307.4868 | 118557.4184 | 351155.1227
Estimativa preliminar paramétrica, não vinculante, para planejamento orçamentário. Não substitui o orçamento detalhado do projeto. PROVISORIO - aguarda aprovacao

## 06_MPBA_001.9.52800.2024
06 - Quadra poliesportiva do distrito de Banco do Pedro
PROVISORIO - aguarda aprovacao
Grupo-objeto | MPBA_001.9.52800.2024
Levantamento | MP
Origem | MPBA
Categoria | quadra/esporte
Local | Distrito de Banco do Pedro
Fonte das quantidades | documento (1 quadra) + demanda-tipo
Preços | SINAPI/CAIXA ref. 08/2026, BA, não desonerado (código de cada item na coluna B)
BDI aplicado | edificações (Acórdão 2.622/2013, construção de edifícios)
Premissas | Quadra poliesportiva coberta-tipo: piso 32 m x 20 m em concreto armado, cobertura metálica de 748 m², alambrado de 104 m.
Estrutura de aço 18/25/32 kg/m²; vestiário de 0/40/60 m².
Iluminação esportiva representada por refletores do SINAPI; o projeto luminotécnico pode elevar o custo.
Macroetapa | Código SINAPI | Tipo | Descrição | Unid. | Preço unit. (R$) | Qtd. mínimo | Qtd. provável | Qtd. máximo | Total mínimo (R$) | Total provável (R$) | Total máximo (R$) | Memória de cálculo
1. Serviços preliminares | 103689 | SINAPI composição | FORNECIMENTO E INSTALAÇÃO DE PLACA DE OBRA COM CHAPA GALVANIZADA E ESTRUTURA DE MADEIRA. AF_03/2022_PS | M2 | 454.97 | 6 | 6 | 6 | 2729.82 | 2729.82 | 2729.82 | placa de obra
1. Serviços preliminares | 98525 | SINAPI composição | LIMPEZA MECANIZADA DE CAMADA VEGETAL, VEGETAÇÃO E PEQUENAS ÁRVORES (DIÂMETRO DE TRONCO MENOR QUE 0,20 M), COM TRATOR DE ESTEIRAS. AF_03/2024 | M2 | 0.76 | 900 | 900 | 900 | 684 | 684 | 684 | limpeza do terreno
2. Fundações e pilares | 93358 | SINAPI composição | ESCAVAÇÃO MANUAL DE VALA. AF_09/2024 | M3 | 103.4 | 30 | 30 | 30 | 3102 | 3102 | 3102 | escavação de blocos
2. Fundações e pilares | 103672 | SINAPI composição | CONCRETAGEM DE PILARES, FCK = 25 MPA, COM USO DE BOMBA - LANÇAMENTO, ADENSAMENTO E ACABAMENTO. AF_02/2022_PS | M3 | 828.32 | 15 | 15 | 15 | 12424.8 | 12424.8 | 12424.8 | concreto de blocos e pilares
2. Fundações e pilares | 92762 | SINAPI composição | ARMAÇÃO DE PILAR OU VIGA DE ESTRUTURA CONVENCIONAL DE CONCRETO ARMADO UTILIZANDO AÇO CA-50 DE 10,0 MM - MONTAGEM. AF_06/2022 | KG | 10.41 | 1500 | 1500 | 1500 | 15615 | 15615 | 15615 | armação
2. Fundações e pilares | 92421 | SINAPI composição | MONTAGEM E DESMONTAGEM DE FÔRMA DE PILARES RETANGULARES E ESTRUTURAS SIMILARES, PÉ-DIREITO DUPLO, EM CHAPA DE MADEIRA COMPENSADA RESINADA, 4 UTILIZAÇÕES. AF_09/2020 | M2 | 122.64 | 120 | 120 | 120 | 14716.8 | 14716.8 | 14716.8 | fôrmas
3. Piso esportivo | 100576 | SINAPI composição | REGULARIZAÇÃO E COMPACTAÇÃO DE SUBLEITO DE SOLO PREDOMINANTEMENTE ARGILOSO, PARA OBRAS DE CONSTRUÇÃO DE PAVIMENTOS. AF_09/2024 | M2 | 3.35 | 640 | 640 | 640 | 2144 | 2144 | 2144 | regularização (área 32 m x 20 m)
3. Piso esportivo | 96396 | SINAPI composição | CONSTRUÇÃO DE BASE E SUB-BASE PARA PAVIMENTAÇÃO DE BRITA GRADUADA SIMPLES, COM ESPESSURA DE 15 CM - EXCLUSIVE CARGA E TRANSPORTE. AF_09/2024 | M3 | 216.4 | 64 | 64 | 64 | 13849.6 | 13849.6 | 13849.6 | base de brita graduada 10 cm
3. Piso esportivo | 94995 | SINAPI composição | EXECUÇÃO DE PASSEIO (CALÇADA) OU PISO DE CONCRETO COM CONCRETO MOLDADO IN LOCO, USINADO, ACABAMENTO CONVENCIONAL, ESPESSURA 8 CM, ARMADO. AF_08/2022 | M2 | 103.21 | 640 | 640 | 640 | 66054.4 | 66054.4 | 66054.4 | piso de concreto armado 8 cm
3. Piso esportivo | 102504 | SINAPI composição | PINTURA DE DEMARCAÇÃO DE QUADRA POLIESPORTIVA COM TINTA ACRÍLICA, E = 5 CM, APLICAÇÃO MANUAL. AF_05/2021 | M | 12.45 | 250 | 250 | 250 | 3112.5 | 3112.5 | 3112.5 | demarcação das quadras
4. Cobertura | 104314 | SINAPI composição | TRAMA DE AÇO COMPOSTA POR TERÇAS PARA TELHADOS DE ATÉ 2 ÁGUAS PARA TELHA ONDULADA DE FIBROCIMENTO, METÁLICA, PLÁSTICA OU TERMOACÚSTICA, INCLUSO TRANSPORTE VERTICAL (EM KG). EXCLUSIVE PINTURA. AF_10/2025_PS | KG | 13.77 | 13464 | 0 | 0 | 185399.28 | 0 | 0 | estrutura de aço da cobertura, 18 kg/m² em 748 m²
4. Cobertura | 94216 | SINAPI composição | TELHAMENTO COM TELHA METÁLICA TERMOACÚSTICA E = 30 MM, COM ATÉ 2 ÁGUAS, INCLUSO IÇAMENTO. AF_06/2026 | M2 | 192.73 | 748 | 748 | 748 | 144162.04 | 144162.04 | 144162.04 | telha metálica termoacústica
5. Fechamento e equipamentos | 102363 | SINAPI composição | ALAMBRADO PARA QUADRA POLIESPORTIVA, ESTRUTURADO POR TUBOS DE AÇO GALVANIZADO, (MONTANTES COM DIÂMETRO 2", TRAVESSAS E ESCORAS COM DIÂMETRO 1 ¼"), COM TELA DE ARAME GALVANIZADO, FIO 12 BWG E MALHA QUADRADA 5X5CM (EXCETO MURETA). AF_12/2025 | M2 | 182.11 | 208 | 208 | 208 | 37878.88 | 37878.88 | 37878.88 | alambrado (104 m x 2 m)
5. Fechamento e equipamentos | 25400 | SINAPI insumo | PAR DE TABELAS DE BASQUETE EM COMPENSADO NAVAL, OFICIAL, 1800 X 1200 MM, INCLUINDO ARO DE METAL E REDE EM POLIPROPILENO 100% (SEM SUPORTE DE FIXACAO) | UN | 2846.43 | 1 | 1 | 1 | 2846.43 | 2846.43 | 2846.43 | par de tabelas de basquete
5. Fechamento e equipamentos | 39391 | SINAPI insumo | LUMINARIA LED REFLETOR RETANGULAR BIVOLT, LUZ BRANCA, 50 W | UN | 23.46 | 16 | 16 | 16 | 375.36 | 375.36 | 375.36 | refletores LED 50 W (insumo; iluminação esportiva a dimensionar)
4. Cobertura | 104314 | SINAPI composição | TRAMA DE AÇO COMPOSTA POR TERÇAS PARA TELHADOS DE ATÉ 2 ÁGUAS PARA TELHA ONDULADA DE FIBROCIMENTO, METÁLICA, PLÁSTICA OU TERMOACÚSTICA, INCLUSO TRANSPORTE VERTICAL (EM KG). EXCLUSIVE PINTURA. AF_10/2025_PS | KG | 13.77 | 0 | 18700 | 0 | 0 | 257499 | 0 | estrutura de aço da cobertura, 25 kg/m² em 748 m²
Vestiário - 1. Serviços preliminares | 99059 | SINAPI composição | LOCAÇÃO CONVENCIONAL DE OBRA, UTILIZANDO GABARITO DE TÁBUAS CORRIDAS PONTALETADAS A CADA 2,00M - 2 UTILIZAÇÕES. AF_03/2024 | M | 75.94 | 0 | 10 | 15 | 0 | 759.4 | 1139.1 | locação de obra, 0,25 m de gabarito por m²
Vestiário - 2. Fundação e estrutura | 93358 | SINAPI composição | ESCAVAÇÃO MANUAL DE VALA. AF_09/2024 | M3 | 103.4 | 0 | 3.2 | 4.8 | 0 | 330.88 | 496.32 | escavação manual, 0,08 m³/m²
Vestiário - 2. Fundação e estrutura | 103672 | SINAPI composição | CONCRETAGEM DE PILARES, FCK = 25 MPA, COM USO DE BOMBA - LANÇAMENTO, ADENSAMENTO E ACABAMENTO. AF_02/2022_PS | M3 | 828.32 | 0 | 4.8 | 7.2 | 0 | 3975.936 | 5963.904 | concreto estrutural fck 25 MPa, 0,12 m³/m²
Vestiário - 2. Fundação e estrutura | 92762 | SINAPI composição | ARMAÇÃO DE PILAR OU VIGA DE ESTRUTURA CONVENCIONAL DE CONCRETO ARMADO UTILIZANDO AÇO CA-50 DE 10,0 MM - MONTAGEM. AF_06/2022 | KG | 10.41 | 0 | 400 | 600 | 0 | 4164 | 6246 | armação CA-50, 10 kg/m²
Vestiário - 2. Fundação e estrutura | 92421 | SINAPI composição | MONTAGEM E DESMONTAGEM DE FÔRMA DE PILARES RETANGULARES E ESTRUTURAS SIMILARES, PÉ-DIREITO DUPLO, EM CHAPA DE MADEIRA COMPENSADA RESINADA, 4 UTILIZAÇÕES. AF_09/2020 | M2 | 122.64 | 0 | 44 | 66 | 0 | 5396.16 | 8094.24 | fôrmas, 1,1 m²/m²
Vestiário - 3. Vedação e revestimentos | 103328 | SINAPI composição | ALVENARIA DE VEDAÇÃO DE BLOCOS CERÂMICOS FURADOS NA HORIZONTAL DE 9X19X19 CM (ESPESSURA 9 CM) E ARGAMASSA DE ASSENTAMENTO COM PREPARO EM BETONEIRA. AF_08/2026 | M2 | 119.54 | 0 | 60 | 90 | 0 | 7172.4 | 10758.6 | alvenaria de vedação, 1,5 m²/m²
Vestiário - 3. Vedação e revestimentos | 87879 | SINAPI composição | CHAPISCO APLICADO EM ALVENARIAS E ESTRUTURAS DE CONCRETO INTERNAS, COM COLHER DE PEDREIRO. ARGAMASSA TRAÇO 1:3 COM PREPARO EM BETONEIRA 400L. AF_10/2022 | M2 | 6.03 | 0 | 120 | 180 | 0 | 723.6 | 1085.4 | chapisco nas duas faces
Vestiário - 3. Vedação e revestimentos | 104958 | SINAPI composição | MASSA ÚNICA, EM ARGAMASSA TRAÇO 1:2:8 PREPARO MECÂNICO, APLICADA MANUALMENTE EM PAREDES INTERNAS DE AMBIENTES COM ÁREA MAIOR QUE 10M², E = 10MM, COM TALISCAS. AF_03/2024 | M2 | 31.79 | 0 | 96 | 144 | 0 | 3051.84 | 4577.76 | massa única interna
Vestiário - 3. Vedação e revestimentos | 104235 | SINAPI composição | EMBOÇO OU MASSA ÚNICA EM ARGAMASSA INDUSTRIALIZADA, PREPARO MECÂNICA E APLICAÇÃO COM EQUIPAMENTO DE MISTURA E PROJEÇÃO DE 1,5 M3/H DE ARGAMASSA EM PANOS DE FACHADA SEM PRESENÇA DE VÃOS, ESPESSURA DE 25 MM, ACESSO POR ANDAIME. AF_08/2022 | M2 | 83.28 | 0 | 24 | 36 | 0 | 1998.72 | 2998.08 | emboço externo
Vestiário - 3. Vedação e revestimentos | 87265 | SINAPI composição | REVESTIMENTO CERÂMICO PARA PAREDES INTERNAS COM PLACAS TIPO ESMALTADA DE DIMENSÕES 20X20 CM APLICADAS NA ALTURA INTEIRA DAS PAREDES. AF_02/2023_PE | M2 | 59.3 | 0 | 12 | 18 | 0 | 711.6 | 1067.4 | revestimento cerâmico em áreas molhadas
Vestiário - 4. Pisos | 95241 | SINAPI composição | LASTRO DE CONCRETO MAGRO, APLICADO EM PISOS, LAJES SOBRE SOLO OU RADIERS, ESPESSURA DE 5 CM. AF_01/2024 | M2 | 48.41 | 0 | 40 | 60 | 0 | 1936.4 | 2904.6 | lastro de concreto magro 5 cm
Vestiário - 4. Pisos | 98680 | SINAPI composição | PISO CIMENTADO, TRAÇO 1:5 (CIMENTO E AREIA), ACABAMENTO LISO, ESPESSURA 3,0 CM, PREPARO MECÂNICO DA ARGAMASSA. AF_02/2026 | M2 | 58.19 | 0 | 40 | 60 | 0 | 2327.6 | 3491.4 | regularização/contrapiso cimentado 3 cm
Vestiário - 4. Pisos | 87248 | SINAPI composição | REVESTIMENTO CERÂMICO PARA PISO COM PLACAS TIPO ESMALTADA DE DIMENSÕES 35X35 CM APLICADA EM AMBIENTES DE ÁREA MAIOR QUE 10 M2. AF_02/2023_PE | M2 | 50.14 | 0 | 40 | 60 | 0 | 2005.6 | 3008.4 | piso cerâmico
Vestiário - 4. Pisos | 94992 | SINAPI composição | EXECUÇÃO DE PASSEIO (CALÇADA) OU PISO DE CONCRETO COM CONCRETO MOLDADO IN LOCO, FEITO EM OBRA, ACABAMENTO CONVENCIONAL, ESPESSURA 6 CM, ARMADO. AF_08/2022 | M2 | 91.17 | 0 | 6 | 9 | 0 | 547.02 | 820.53 | calçada perimetral
Vestiário - 5. Cobertura e forro | 92539 | SINAPI composição | TRAMA DE MADEIRA COMPOSTA POR RIPAS, CAIBROS E TERÇAS PARA TELHADOS DE ATÉ 2 ÁGUAS PARA TELHA CERÂMICA OU DE CONCRETO, INCLUSO TRANSPORTE VERTICAL. AF_10/2025 | M2 | 101.54 | 0 | 50 | 75 | 0 | 5077 | 7615.5 | trama de madeira (área inclinada + beirais)
Vestiário - 5. Cobertura e forro | 94440 | SINAPI composição | TELHAMENTO COM TELHA CERÂMICA DE ENCAIXE, TIPO FRANCESA, COM ATÉ 2 ÁGUAS, INCLUSO TRANSPORTE VERTICAL. AF_06/2026 | M2 | 42.42 | 0 | 50 | 75 | 0 | 2121 | 3181.5 | telha cerâmica
Vestiário - 5. Cobertura e forro | 96116 | SINAPI composição | FORRO EM RÉGUAS DE PVC, FRISADO, PARA AMBIENTES COMERCIAIS, INCLUSIVE ESTRUTURA BIDIRECIONAL DE FIXAÇÃO. AF_08/2023_PS | M2 | 73.2 | 0 | 36 | 54 | 0 | 2635.2 | 3952.8 | forro de PVC
Vestiário - 6. Esquadrias | 91332 | SINAPI composição | KIT DE PORTA DE MADEIRA FRISADA, SEMI-OCA (LEVE OU MÉDIA), PADRÃO MÉDIO, 80X210CM, ESPESSURA DE 3,5CM, ITENS INCLUSOS: DOBRADIÇAS, MONTAGEM E INSTALAÇÃO DO BATENTE, SEM FECHADURA - FORNECIMENTO E INSTALAÇÃO. AF_10/2025 | UN | 1179.17 | 0 | 2.67 | 4 | 0 | 3148.3839 | 4716.68 | portas, 1 a cada 15 m²
Vestiário - 6. Esquadrias | 94570 | SINAPI composição | JANELA DE ALUMÍNIO DE CORRER COM 2 FOLHAS PARA VIDROS (VIDROS INCLUSOS), BATENTE/ REQUADRO 6 A 14 CM, ACABAMENTO COM ACETATO OU BRILHANTE, FIXAÇÃO COM PARAFUSO, SEM GUARNIÇÃO/ ALIZAR, DIMENSÕES 100X120 CM, VEDAÇÃO COM SILICONE, EXCLUSIVE CONTRAMARCO - FORNECIMENTO E INSTALAÇÃO. AF_11/2024 | M2 | 223.25 | 0 | 6 | 9 | 0 | 1339.5 | 2009.25 | janelas, 0,15 m²/m²
Vestiário - 7. Pintura | 104642 | SINAPI composição | PINTURA LÁTEX ACRÍLICA STANDARD, APLICAÇÃO MANUAL EM PAREDES, DUAS DEMÃOS. AF_04/2023 | M2 | 12.33 | 0 | 96 | 144 | 0 | 1183.68 | 1775.52 | pintura látex interna
Vestiário - 7. Pintura | 88423 | SINAPI composição | APLICAÇÃO MANUAL DE PINTURA COM TINTA TEXTURIZADA ACRÍLICA EM PAREDES EXTERNAS DE CASAS, UMA COR. AF_03/2024 | M2 | 23.22 | 0 | 24 | 36 | 0 | 557.28 | 835.92 | textura acrílica externa
Vestiário - 8. Instalações elétricas | 92023 | SINAPI composição | INTERRUPTOR SIMPLES (1 MÓDULO) COM 1 TOMADA DE EMBUTIR 2P+T 10 A, INCLUINDO SUPORTE E PLACA - FORNECIMENTO E INSTALAÇÃO. AF_03/2023 | UN | 53.69 | 0 | 6.67 | 10 | 0 | 358.1123 | 536.9 | pontos de interruptor/tomada, 1 a cada 6 m²
Vestiário - 8. Instalações elétricas | 103782 | SINAPI composição | LUMINÁRIA TIPO PLAFON CIRCULAR, DE SOBREPOR, COM LED DE 12/13 W - FORNECIMENTO E INSTALAÇÃO. AF_09/2024 | UN | 30.86 | 0 | 5 | 7.5 | 0 | 154.3 | 231.45 | luminárias, 1 a cada 8 m²
Vestiário - 8. Instalações elétricas | 91926 | SINAPI composição | CABO DE COBRE FLEXÍVEL ISOLADO, 2,5 MM², ANTI-CHAMA 450/750 V, PARA CIRCUITOS TERMINAIS - FORNECIMENTO E INSTALAÇÃO. AF_03/2023 | M | 5.48 | 0 | 480 | 720 | 0 | 2630.4 | 3945.6 | cabos 2,5 mm², 12 m/m²
Vestiário - 8. Instalações elétricas | 91854 | SINAPI composição | ELETRODUTO FLEXÍVEL CORRUGADO, PVC, DN 25 MM (3/4"), PARA CIRCUITOS TERMINAIS, INSTALADO EM PAREDE - FORNECIMENTO E INSTALAÇÃO. AF_03/2023 | M | 11.2 | 0 | 160 | 240 | 0 | 1792 | 2688 | eletrodutos, 4 m/m²
Vestiário - 9. Instalações hidrossanitárias | 89714 | SINAPI composição | TUBO PVC, SERIE NORMAL, ESGOTO PREDIAL, DN 100 MM, FORNECIDO E INSTALADO EM RAMAL DE DESCARGA OU RAMAL DE ESGOTO SANITÁRIO. AF_08/2022 | M | 43.26 | 0 | 12 | 18 | 0 | 519.12 | 778.68 | ramais de esgoto DN 100, 0,3 m/m²
Vestiário - 8. Instalações elétricas | 101879 | SINAPI composição | QUADRO DE DISTRIBUIÇÃO DE ENERGIA EM CHAPA DE AÇO GALVANIZADO, DE EMBUTIR, COM BARRAMENTO TRIFÁSICO, PARA 24 DISJUNTORES DIN 100A - FORNECIMENTO E INSTALAÇÃO. AF_07/2025 | UN | 623.29 | 0 | 1 | 1 | 0 | 623.29 | 623.29 | quadro de distribuição, 1 a cada 150 m²
Vestiário - 9. Instalações hidrossanitárias | 86931 | SINAPI composição | BACIA SANITÁRIA COM CAIXA ACOPLADA LOUÇA BRANCA, INCLUSO ENGATE FLEXÍVEL EM PLÁSTICO BRANCO, 1/2" X 40 CM - FORNECIMENTO E INSTALAÇÃO. AF_02/2026 | UN | 630.3 | 0 | 1 | 1.5 | 0 | 630.3 | 945.45 | bacias sanitárias, 1 a cada 40 m²
Vestiário - 9. Instalações hidrossanitárias | 86902 | SINAPI composição | LAVATÓRIO LOUÇA BRANCA COM COLUNA, *44 X 35* CM, PADRÃO POPULAR - FORNECIMENTO E INSTALAÇÃO. AF_02/2026 | UN | 368.02 | 0 | 1 | 1.5 | 0 | 368.02 | 552.03 | lavatórios, 1 a cada 40 m²
Vestiário - 9. Instalações hidrossanitárias | 102623 | SINAPI composição | CAIXA D´ÁGUA EM POLIETILENO, 1000 LITROS (INCLUSOS TUBOS, CONEXÕES E TORNEIRA DE BÓIA) - FORNECIMENTO E INSTALAÇÃO. AF_06/2021 | UN | 852.26 | 0 | 1 | 1 | 0 | 852.26 | 852.26 | caixa d'água 1.000 L, 1 a cada 150 m²
Vestiário - 9. Instalações hidrossanitárias | 98107 | SINAPI composição | CAIXA DE GORDURA SIMPLES (CAPACIDADE: 36 L), RETANGULAR, EM ALVENARIA COM BLOCOS DE CONCRETO, DIMENSÕES INTERNAS = 0,2X0,4 M, ALTURA INTERNA = 0,8 M. AF_12/2020 | UN | 333.31 | 0 | 1 | 1 | 0 | 333.31 | 333.31 | caixa de gordura
Vestiário - 10. Prevenção contra incêndio | 101909 | SINAPI composição | EXTINTOR DE INCÊNDIO PORTÁTIL COM CARGA DE PQS DE 6 KG, CLASSE BC - FORNECIMENTO E INSTALAÇÃO. AF_01/2026_PE | UN | 288.1 | 0 | 1 | 1 | 0 | 288.1 | 288.1 | extintor PQS 6 kg, 1 a cada 150 m²
Vestiário - 10. Prevenção contra incêndio | 97599 | SINAPI composição | LUMINÁRIA DE EMERGÊNCIA, COM 30 LÂMPADAS LED DE 2 W, SEM REATOR - FORNECIMENTO E INSTALAÇÃO. AF_09/2024 | UN | 17.96 | 0 | 1 | 1.2 | 0 | 17.96 | 21.552 | luminária de emergência, 1 a cada 50 m²
Vestiário - 10. Prevenção contra incêndio | 37556 | SINAPI insumo | PLACA DE SINALIZACAO DE SEGURANCA CONTRA INCENDIO, FOTOLUMINESCENTE, QUADRADA, *20 X 20* CM, EM PVC *2* MM ANTI-CHAMAS (SIMBOLOS, CORES E PICTOGRAMAS CONFORME NBR 16820) | UN | 20.47 | 0 | 1 | 1.2 | 0 | 20.47 | 24.564 | placa fotoluminescente de rota de fuga
4. Cobertura | 104314 | SINAPI composição | TRAMA DE AÇO COMPOSTA POR TERÇAS PARA TELHADOS DE ATÉ 2 ÁGUAS PARA TELHA ONDULADA DE FIBROCIMENTO, METÁLICA, PLÁSTICA OU TERMOACÚSTICA, INCLUSO TRANSPORTE VERTICAL (EM KG). EXCLUSIVE PINTURA. AF_10/2025_PS | KG | 13.77 | 0 | 0 | 23936 | 0 | 0 | 329598.72 | estrutura de aço da cobertura, 32 kg/m² em 748 m²
[8 empty] | Custo direto | 505094.91 | 636945.4722 | 737854.44
[8 empty] | BDI | 20.34% | 22.12% | 25%
[8 empty] | Contingência | 5% | 10% | 15%
[8 empty] | Fator regional | 1 | 1 | 1.1
[8 empty] | TOTAL ESTIMADO (R$) | 638222.7754 | 855621.5917 | 1166732.3332
Estimativa preliminar paramétrica, não vinculante, para planejamento orçamentário. Não substitui o orçamento detalhado do projeto. PROVISORIO - aguarda aprovacao

## 07_MPBA_003.9.153337.2023
07 - Reforma do Instituto Municipal de Ensino Eusínio Lavigne – IME (Av. Canavieiras, Centro)
PROVISORIO - aguarda aprovacao
Grupo-objeto | MPBA_003.9.153337.2023
Levantamento | MP
Origem | MPBA
Categoria | escola/creche
Local | Instituto Municipal de Ensino Eusínio Lavigne (IME), Av. Canavieiras, s/n, Centro
Fonte das quantidades | demanda-tipo (área a confirmar)
Preços | SINAPI/CAIXA ref. 08/2026, BA, não desonerado (código de cada item na coluna B)
BDI aplicado | edificações (Acórdão 2.622/2013, construção de edifícios)
Premissas | Prédio escolar de 1939 com dois pavimentos; área de 1.500/2.000/2.500 m² (premissa; confirmar).
Inclui requalificação de cobertura pedida pela 6ª PJ. Exigências de preservação histórica podem elevar o custo.
Reforma-tipo por m²: fração refeita de cobertura/forro/piso/reboco/esquadrias/instalações = 20/20/10/10/10/20% (mín), 50/50/30/30/30/50% (prov) e 100/100/60/60/60/100% (máx); pintura integral; extintores, emergência e sinalização de rota de fuga.
Macroetapa | Código SINAPI | Tipo | Descrição | Unid. | Preço unit. (R$) | Qtd. mínimo | Qtd. provável | Qtd. máximo | Total mínimo (R$) | Total provável (R$) | Total máximo (R$) | Memória de cálculo
1. Serviços preliminares | 103689 | SINAPI composição | FORNECIMENTO E INSTALAÇÃO DE PLACA DE OBRA COM CHAPA GALVANIZADA E ESTRUTURA DE MADEIRA. AF_03/2022_PS | M2 | 454.97 | 6 | 6 | 6 | 2729.82 | 2729.82 | 2729.82 | placa de obra
2. Demolições e retiradas | 97647 | SINAPI composição | REMOÇÃO DE TELHAS DE FIBROCIMENTO METÁLICA E CERÂMICA, DE FORMA MANUAL, SEM REAPROVEITAMENTO. AF_09/2023 | M2 | 4.43 | 375 | 1250 | 3125 | 1661.25 | 5537.5 | 13843.75 | remoção de telhas
2. Demolições e retiradas | 97650 | SINAPI composição | REMOÇÃO DE TRAMA DE MADEIRA PARA COBERTURA, DE FORMA MANUAL, SEM REAPROVEITAMENTO. AF_09/2023 | M2 | 9.56 | 187.5 | 625 | 1562.5 | 1792.5 | 5975 | 14937.5 | remoção de trama de madeira (metade da área refeita)
2. Demolições e retiradas | 97640 | SINAPI composição | REMOÇÃO DE FORROS DE DRYWALL, PVC E FIBROMINERAL, DE FORMA MANUAL, SEM REAPROVEITAMENTO. AF_09/2023 | M2 | 2.58 | 300 | 1000 | 2500 | 774 | 2580 | 6450 | remoção de forro
2. Demolições e retiradas | 97634 | SINAPI composição | DEMOLIÇÃO DE REVESTIMENTO CERÂMICO, DE FORMA MECANIZADA COM MARTELETE, SEM REAPROVEITAMENTO. AF_09/2023 | M2 | 10.04 | 150 | 600 | 1500 | 1506 | 6024 | 15060 | demolição de piso cerâmico
2. Demolições e retiradas | 97633 | SINAPI composição | DEMOLIÇÃO DE REVESTIMENTO CERÂMICO, DE FORMA MANUAL, SEM REAPROVEITAMENTO. AF_09/2023 | M2 | 28.42 | 45 | 180 | 450 | 1278.9 | 5115.6 | 12789 | demolição de revestimento de parede
2. Demolições e retiradas | 97645 | SINAPI composição | REMOÇÃO DE JANELAS, DE FORMA MANUAL, SEM REAPROVEITAMENTO. AF_09/2023 | M2 | 30.78 | 22.5 | 90 | 225 | 692.55 | 2770.2 | 6925.5 | remoção de janelas
3. Cobertura e forro | 92539 | SINAPI composição | TRAMA DE MADEIRA COMPOSTA POR RIPAS, CAIBROS E TERÇAS PARA TELHADOS DE ATÉ 2 ÁGUAS PARA TELHA CERÂMICA OU DE CONCRETO, INCLUSO TRANSPORTE VERTICAL. AF_10/2025 | M2 | 101.54 | 187.5 | 625 | 1562.5 | 19038.75 | 63462.5 | 158656.25 | trama de madeira nova
3. Cobertura e forro | 94440 | SINAPI composição | TELHAMENTO COM TELHA CERÂMICA DE ENCAIXE, TIPO FRANCESA, COM ATÉ 2 ÁGUAS, INCLUSO TRANSPORTE VERTICAL. AF_06/2026 | M2 | 42.42 | 375 | 1250 | 3125 | 15907.5 | 53025 | 132562.5 | telha cerâmica nova
3. Cobertura e forro | 96116 | SINAPI composição | FORRO EM RÉGUAS DE PVC, FRISADO, PARA AMBIENTES COMERCIAIS, INCLUSIVE ESTRUTURA BIDIRECIONAL DE FIXAÇÃO. AF_08/2023_PS | M2 | 73.2 | 300 | 1000 | 2500 | 21960 | 73200 | 183000 | forro de PVC novo
4. Revestimentos e pisos | 87879 | SINAPI composição | CHAPISCO APLICADO EM ALVENARIAS E ESTRUTURAS DE CONCRETO INTERNAS, COM COLHER DE PEDREIRO. ARGAMASSA TRAÇO 1:3 COM PREPARO EM BETONEIRA 400L. AF_10/2022 | M2 | 6.03 | 360 | 1440 | 3600 | 2170.8 | 8683.2 | 21708 | chapisco em paredes recuperadas
4. Revestimentos e pisos | 104958 | SINAPI composição | MASSA ÚNICA, EM ARGAMASSA TRAÇO 1:2:8 PREPARO MECÂNICO, APLICADA MANUALMENTE EM PAREDES INTERNAS DE AMBIENTES COM ÁREA MAIOR QUE 10M², E = 10MM, COM TALISCAS. AF_03/2024 | M2 | 31.79 | 360 | 1440 | 3600 | 11444.4 | 45777.6 | 114444 | massa única em paredes recuperadas
4. Revestimentos e pisos | 87265 | SINAPI composição | REVESTIMENTO CERÂMICO PARA PAREDES INTERNAS COM PLACAS TIPO ESMALTADA DE DIMENSÕES 20X20 CM APLICADAS NA ALTURA INTEIRA DAS PAREDES. AF_02/2023_PE | M2 | 59.3 | 45 | 180 | 450 | 2668.5 | 10674 | 26685 | revestimento cerâmico de parede
4. Revestimentos e pisos | 98680 | SINAPI composição | PISO CIMENTADO, TRAÇO 1:5 (CIMENTO E AREIA), ACABAMENTO LISO, ESPESSURA 3,0 CM, PREPARO MECÂNICO DA ARGAMASSA. AF_02/2026 | M2 | 58.19 | 150 | 600 | 1500 | 8728.5 | 34914 | 87285 | regularização de piso
4. Revestimentos e pisos | 87248 | SINAPI composição | REVESTIMENTO CERÂMICO PARA PISO COM PLACAS TIPO ESMALTADA DE DIMENSÕES 35X35 CM APLICADA EM AMBIENTES DE ÁREA MAIOR QUE 10 M2. AF_02/2023_PE | M2 | 50.14 | 150 | 600 | 1500 | 7521 | 30084 | 75210 | piso cerâmico novo
5. Pintura | 104642 | SINAPI composição | PINTURA LÁTEX ACRÍLICA STANDARD, APLICAÇÃO MANUAL EM PAREDES, DUAS DEMÃOS. AF_04/2023 | M2 | 12.33 | 4500 | 6000 | 7500 | 55485 | 73980 | 92475 | pintura de todas as paredes
5. Pintura | 104640 | SINAPI composição | PINTURA LÁTEX ACRÍLICA STANDARD, APLICAÇÃO MANUAL EM TETO, DUAS DEMÃOS. AF_04/2023 | M2 | 15.25 | 450 | 600 | 750 | 6862.5 | 9150 | 11437.5 | pintura de tetos sem forro
6. Esquadrias | 94570 | SINAPI composição | JANELA DE ALUMÍNIO DE CORRER COM 2 FOLHAS PARA VIDROS (VIDROS INCLUSOS), BATENTE/ REQUADRO 6 A 14 CM, ACABAMENTO COM ACETATO OU BRILHANTE, FIXAÇÃO COM PARAFUSO, SEM GUARNIÇÃO/ ALIZAR, DIMENSÕES 100X120 CM, VEDAÇÃO COM SILICONE, EXCLUSIVE CONTRAMARCO - FORNECIMENTO E INSTALAÇÃO. AF_11/2024 | M2 | 223.25 | 22.5 | 90 | 225 | 5023.125 | 20092.5 | 50231.25 | janelas novas
6. Esquadrias | 91332 | SINAPI composição | KIT DE PORTA DE MADEIRA FRISADA, SEMI-OCA (LEVE OU MÉDIA), PADRÃO MÉDIO, 80X210CM, ESPESSURA DE 3,5CM, ITENS INCLUSOS: DOBRADIÇAS, MONTAGEM E INSTALAÇÃO DO BATENTE, SEM FECHADURA - FORNECIMENTO E INSTALAÇÃO. AF_10/2025 | UN | 1179.17 | 10 | 40 | 100 | 11791.7 | 47166.8 | 117917 | portas novas
7. Instalações | 92023 | SINAPI composição | INTERRUPTOR SIMPLES (1 MÓDULO) COM 1 TOMADA DE EMBUTIR 2P+T 10 A, INCLUINDO SUPORTE E PLACA - FORNECIMENTO E INSTALAÇÃO. AF_03/2023 | UN | 53.69 | 50 | 166.67 | 416.67 | 2684.5 | 8948.5123 | 22371.0123 | pontos elétricos refeitos
7. Instalações | 103782 | SINAPI composição | LUMINÁRIA TIPO PLAFON CIRCULAR, DE SOBREPOR, COM LED DE 12/13 W - FORNECIMENTO E INSTALAÇÃO. AF_09/2024 | UN | 30.86 | 37.5 | 125 | 312.5 | 1157.25 | 3857.5 | 9643.75 | luminárias novas
7. Instalações | 91926 | SINAPI composição | CABO DE COBRE FLEXÍVEL ISOLADO, 2,5 MM², ANTI-CHAMA 450/750 V, PARA CIRCUITOS TERMINAIS - FORNECIMENTO E INSTALAÇÃO. AF_03/2023 | M | 5.48 | 3600 | 12000 | 30000 | 19728 | 65760 | 164400 | cabos 2,5 mm²
7. Instalações | 91854 | SINAPI composição | ELETRODUTO FLEXÍVEL CORRUGADO, PVC, DN 25 MM (3/4"), PARA CIRCUITOS TERMINAIS, INSTALADO EM PAREDE - FORNECIMENTO E INSTALAÇÃO. AF_03/2023 | M | 11.2 | 1200 | 4000 | 10000 | 13440 | 44800 | 112000 | eletrodutos
7. Instalações | 101879 | SINAPI composição | QUADRO DE DISTRIBUIÇÃO DE ENERGIA EM CHAPA DE AÇO GALVANIZADO, DE EMBUTIR, COM BARRAMENTO TRIFÁSICO, PARA 24 DISJUNTORES DIN 100A - FORNECIMENTO E INSTALAÇÃO. AF_07/2025 | UN | 623.29 | 2 | 6.67 | 16.67 | 1246.58 | 4157.3443 | 10390.2443 | quadros de distribuição
7. Instalações | 86931 | SINAPI composição | BACIA SANITÁRIA COM CAIXA ACOPLADA LOUÇA BRANCA, INCLUSO ENGATE FLEXÍVEL EM PLÁSTICO BRANCO, 1/2" X 40 CM - FORNECIMENTO E INSTALAÇÃO. AF_02/2026 | UN | 630.3 | 7.5 | 25 | 62.5 | 4727.25 | 15757.5 | 39393.75 | bacias sanitárias
7. Instalações | 86902 | SINAPI composição | LAVATÓRIO LOUÇA BRANCA COM COLUNA, *44 X 35* CM, PADRÃO POPULAR - FORNECIMENTO E INSTALAÇÃO. AF_02/2026 | UN | 368.02 | 7.5 | 25 | 62.5 | 2760.15 | 9200.5 | 23001.25 | lavatórios
7. Instalações | 89714 | SINAPI composição | TUBO PVC, SERIE NORMAL, ESGOTO PREDIAL, DN 100 MM, FORNECIDO E INSTALADO EM RAMAL DE DESCARGA OU RAMAL DE ESGOTO SANITÁRIO. AF_08/2022 | M | 43.26 | 90 | 300 | 750 | 3893.4 | 12978 | 32445 | ramais de esgoto
8. Prevenção contra incêndio | 101909 | SINAPI composição | EXTINTOR DE INCÊNDIO PORTÁTIL COM CARGA DE PQS DE 6 KG, CLASSE BC - FORNECIMENTO E INSTALAÇÃO. AF_01/2026_PE | UN | 288.1 | 10 | 13.33 | 16.67 | 2881 | 3840.373 | 4802.627 | extintores
8. Prevenção contra incêndio | 97599 | SINAPI composição | LUMINÁRIA DE EMERGÊNCIA, COM 30 LÂMPADAS LED DE 2 W, SEM REATOR - FORNECIMENTO E INSTALAÇÃO. AF_09/2024 | UN | 17.96 | 30 | 40 | 50 | 538.8 | 718.4 | 898 | luminárias de emergência
8. Prevenção contra incêndio | 37556 | SINAPI insumo | PLACA DE SINALIZACAO DE SEGURANCA CONTRA INCENDIO, FOTOLUMINESCENTE, QUADRADA, *20 X 20* CM, EM PVC *2* MM ANTI-CHAMAS (SIMBOLOS, CORES E PICTOGRAMAS CONFORME NBR 16820) | UN | 20.47 | 30 | 40 | 50 | 614.1 | 818.8 | 1023.5 | placas de rota de fuga
9. Entulho | 100982 | SINAPI composição | CARGA, MANOBRA E DESCARGA DE ENTULHO EM CAMINHÃO BASCULANTE 10 M³ - CARGA COM ESCAVADEIRA HIDRÁULICA (CAÇAMBA DE 0,80 M³ / 111 HP) E DESCARGA LIVRE (UNIDADE: M3). AF_02/2026 | M3 | 9.88 | 75 | 100 | 125 | 741 | 988 | 1235 | carga de entulho, 0,05 m³/m²
9. Entulho | 95875 | SINAPI composição | TRANSPORTE COM CAMINHÃO BASCULANTE DE 10 M³, EM VIA URBANA PAVIMENTADA, DMT ATÉ 30 KM (UNIDADE: M3XKM). AF_02/2026 | M3XKM | 2.83 | 750 | 1000 | 1250 | 2122.5 | 2830 | 3537.5 | transporte de entulho, DMT 10 km
[8 empty] | Custo direto | 235571.325 | 675596.6496 | 1569488.7036
[8 empty] | BDI | 20.34% | 22.12% | 25%
[8 empty] | Contingência | 5% | 10% | 15%
[8 empty] | Fator regional | 1 | 1 | 1.1
[8 empty] | TOTAL ESTIMADO (R$) | 297660.8591 | 907542.4913 | 2481754.0126
Estimativa preliminar paramétrica, não vinculante, para planejamento orçamentário. Não substitui o orçamento detalhado do projeto. PROVISORIO - aguarda aprovacao

## 08_MPBA_003.9.198543.2025
08 - Drenagem da Rua Jardim Alice (Banco da Vitória)
PROVISORIO - aguarda aprovacao
Grupo-objeto | MPBA_003.9.198543.2025
Levantamento | MP
Origem | MPBA
Categoria | drenagem
Local | Rua Jardim Alice, Banco da Vitória (conforme planilhas da SEINFRA)
Fonte das quantidades | demanda-tipo (escopo a confirmar)
Preços | SINAPI/CAIXA ref. 08/2026, BA, não desonerado (código de cada item na coluna B)
BDI aplicado | vias e drenagem (Acórdão 2.622/2013, rodovias e ferrovias)
Premissas | Rua Jardim Alice (Banco da Vitória), segundo as planilhas da SEINFRA; trecho de 150/250/400 m.
A NF fala em saneamento; o escopo de drenagem precisa ser confirmado.
Microdrenagem em via existente: vala com largura DN + 0,6 m e profundidade DN + 1,0 m, PV a cada 40 m, 2 bocas de lobo a cada 40 m, recomposição de base (20 cm) e CBUQ (5 cm) na faixa da vala, bota-fora a 10 km.
Macroetapa | Código SINAPI | Tipo | Descrição | Unid. | Preço unit. (R$) | Qtd. mínimo | Qtd. provável | Qtd. máximo | Total mínimo (R$) | Total provável (R$) | Total máximo (R$) | Memória de cálculo
1. Serviços preliminares | 103689 | SINAPI composição | FORNECIMENTO E INSTALAÇÃO DE PLACA DE OBRA COM CHAPA GALVANIZADA E ESTRUTURA DE MADEIRA. AF_03/2022_PS | M2 | 454.97 | 6 | 6 | 6 | 2729.82 | 2729.82 | 2729.82 | placa de obra 3 m x 2 m
2. Drenagem | 90082 | SINAPI composição | ESCAVAÇÃO MECANIZADA DE VALA COM PROF. ATÉ 1,5 M (MÉDIA MONTANTE E JUSANTE/UMA COMPOSIÇÃO POR TRECHO), ESCAVADEIRA (0,8 M3), LARG. DE 1,5 M A 2,5 M, EM SOLO DE 1A CATEGORIA, EM LOCAIS COM ALTO NÍVEL DE INTERFERÊNCIA. AF_09/2024 | M3 | 10.58 | 288 | 0 | 0 | 3047.04 | 0 | 0 | vala 1.20 m x 1.60 m x L 150 m
2. Drenagem | 92212 | SINAPI composição | TUBO DE CONCRETO PARA REDES COLETORAS DE ÁGUAS PLUVIAIS, DIÂMETRO DE 600 MM, JUNTA RÍGIDA, INSTALADO EM LOCAL COM BAIXO NÍVEL DE INTERFERÊNCIAS - FORNECIMENTO E ASSENTAMENTO. AF_03/2024 | M | 351.67 | 150 | 250 | 0 | 52750.5 | 87917.5 | 0 | rede DN 600 mm ao longo de L
2. Drenagem | 93369 | SINAPI composição | REATERRO MECANIZADO DE VALA COM ESCAVADEIRA HIDRÁULICA (CAPACIDADE DA CAÇAMBA: 0,8 M³/POTÊNCIA: 111 HP), LARGURA 1,5 A 2,5 M, PROFUNDIDADE 1,5 A 3,0 M, COM SOLO (SEM SUBSTITUIÇÃO) DE 1ª CATEGORIA, COM COMPACTADOR DE SOLOS DE PERCUSSÃO. AF_08/2023 | M3 | 20.26 | 230.27 | 383.79 | 753.53 | 4665.2702 | 7775.5854 | 15266.5178 | volume da vala - volume externo do tubo
2. Drenagem | 99285 | SINAPI composição | BASE PARA POÇO DE VISITA CIRCULAR PARA DRENAGEM, EM CONCRETO PRÉ-MOLDADO, DIÂMETRO INTERNO = 1,0 M, PROFUNDIDADE = 1,35 M, EXCLUINDO TAMPÃO. AF_05/2018 | UN | 1613.82 | 5 | 8 | 0 | 8069.1 | 12910.56 | 0 | PV a cada 40 m + 1
2. Drenagem | 99288 | SINAPI composição | ACRÉSCIMO PARA POÇO DE VISITA CIRCULAR PARA DRENAGEM, EM CONCRETO PRÉ-MOLDADO, DIÂMETRO INTERNO = 1 M. AF_12/2020 | M | 634.89 | 2.5 | 4 | 0 | 1587.225 | 2539.56 | 0 | acréscimo médio de 0,5 m de profundidade por PV
2. Drenagem | 97956 | SINAPI composição | CAIXA PARA BOCA DE LOBO SIMPLES RETANGULAR, EM ALVENARIA COM BLOCOS DE CONCRETO, DIMENSÕES INTERNAS: 0,6X1X1,2 M. AF_12/2020 | UN | 1812.94 | 8 | 14 | 20 | 14503.52 | 25381.16 | 36258.8 | boca de lobo simples, 2 a cada 40 m
2. Drenagem | 92210 | SINAPI composição | TUBO DE CONCRETO PARA REDES COLETORAS DE ÁGUAS PLUVIAIS, DIÂMETRO DE 400 MM, JUNTA RÍGIDA, INSTALADO EM LOCAL COM BAIXO NÍVEL DE INTERFERÊNCIAS - FORNECIMENTO E ASSENTAMENTO. AF_03/2024 | M | 188.74 | 32 | 56 | 80 | 6039.68 | 10569.44 | 15099.2 | ligação BL-PV em DN 400 mm, 4 m por boca de lobo
2. Drenagem | 100982 | SINAPI composição | CARGA, MANOBRA E DESCARGA DE ENTULHO EM CAMINHÃO BASCULANTE 10 M³ - CARGA COM ESCAVADEIRA HIDRÁULICA (CAÇAMBA DE 0,80 M³ / 111 HP) E DESCARGA LIVRE (UNIDADE: M3). AF_02/2026 | M3 | 9.88 | 57.73 | 96.21 | 254.47 | 570.3724 | 950.5548 | 2514.1636 | carga do solo excedente (volume do tubo)
2. Drenagem | 95875 | SINAPI composição | TRANSPORTE COM CAMINHÃO BASCULANTE DE 10 M³, EM VIA URBANA PAVIMENTADA, DMT ATÉ 30 KM (UNIDADE: M3XKM). AF_02/2026 | M3XKM | 2.83 | 577.27 | 962.11 | 2544.69 | 1633.6741 | 2722.7713 | 7201.4727 | transporte do excedente, DMT 10 km
3. Recomposição do pavimento | 101849 | SINAPI composição | RECOMPOSIÇÃO DE BASE E OU SUB-BASE PARA FECHAMENTO DE VALAS DE BRITA GRADUADA SIMPLES - INCLUSO RETIRADA E COLOCAÇÃO DO MATERIAL. AF_12/2020 | M3 | 232.27 | 42 | 70 | 0 | 9755.34 | 16258.9 | 0 | base de brita graduada 20 cm na faixa da vala (1.40 m)
3. Recomposição do pavimento | 102098 | SINAPI composição | RECOMPOSIÇÃO DE REVESTIMENTO EM CONCRETO ASFÁLTICO (AQUISIÇÃO EM USINA), PARA O FECHAMENTO DE VALAS - INCLUSO DEMOLIÇÃO DO PAVIMENTO. AF_12/2020 | M3 | 2136.03 | 10.5 | 17.5 | 32 | 22428.315 | 37380.525 | 68352.96 | revestimento em CBUQ 5 cm na faixa da vala (inclui demolição)
2. Drenagem | 90082 | SINAPI composição | ESCAVAÇÃO MECANIZADA DE VALA COM PROF. ATÉ 1,5 M (MÉDIA MONTANTE E JUSANTE/UMA COMPOSIÇÃO POR TRECHO), ESCAVADEIRA (0,8 M3), LARG. DE 1,5 M A 2,5 M, EM SOLO DE 1A CATEGORIA, EM LOCAIS COM ALTO NÍVEL DE INTERFERÊNCIA. AF_09/2024 | M3 | 10.58 | 0 | 480 | 0 | 0 | 5078.4 | 0 | vala 1.20 m x 1.60 m x L 250 m
2. Drenagem | 90082 | SINAPI composição | ESCAVAÇÃO MECANIZADA DE VALA COM PROF. ATÉ 1,5 M (MÉDIA MONTANTE E JUSANTE/UMA COMPOSIÇÃO POR TRECHO), ESCAVADEIRA (0,8 M3), LARG. DE 1,5 M A 2,5 M, EM SOLO DE 1A CATEGORIA, EM LOCAIS COM ALTO NÍVEL DE INTERFERÊNCIA. AF_09/2024 | M3 | 10.58 | 0 | 0 | 1008 | 0 | 0 | 10664.64 | vala 1.40 m x 1.80 m x L 400 m
2. Drenagem | 92214 | SINAPI composição | TUBO DE CONCRETO PARA REDES COLETORAS DE ÁGUAS PLUVIAIS, DIÂMETRO DE 800 MM, JUNTA RÍGIDA, INSTALADO EM LOCAL COM BAIXO NÍVEL DE INTERFERÊNCIAS - FORNECIMENTO E ASSENTAMENTO. AF_03/2024 | M | 567.96 | 0 | 0 | 400 | 0 | 0 | 227184 | rede DN 800 mm ao longo de L
2. Drenagem | 102457 | SINAPI composição | BASE PARA POÇO DE VISITA CIRCULAR PARA DRENAGEM, EM CONCRETO PRÉ-MOLDADO, DIÂMETRO INTERNO = 1,20 M, PROFUNDIDADE = 1,60 M, EXCLUINDO TAMPÃO. AF_05/2021 | UN | 2008.56 | 0 | 0 | 11 | 0 | 0 | 22094.16 | PV a cada 40 m + 1
2. Drenagem | 99240 | SINAPI composição | ACRÉSCIMO PARA POÇO DE VISITA CIRCULAR PARA DRENAGEM, EM CONCRETO PRÉ-MOLDADO, DIÂMETRO INTERNO = 1,2 M. AF_12/2020 | M | 844.48 | 0 | 0 | 5.5 | 0 | 0 | 4644.64 | acréscimo médio de 0,5 m de profundidade por PV
3. Recomposição do pavimento | 101849 | SINAPI composição | RECOMPOSIÇÃO DE BASE E OU SUB-BASE PARA FECHAMENTO DE VALAS DE BRITA GRADUADA SIMPLES - INCLUSO RETIRADA E COLOCAÇÃO DO MATERIAL. AF_12/2020 | M3 | 232.27 | 0 | 0 | 128 | 0 | 0 | 29730.56 | base de brita graduada 20 cm na faixa da vala (1.60 m)
[8 empty] | Custo direto | 127779.8567 | 212214.7765 | 441740.9341
[8 empty] | BDI | 19.6% | 20.97% | 24.23%
[8 empty] | Contingência | 5% | 10% | 15%
[8 empty] | Fator regional | 1 | 1 | 1.1
[8 empty] | TOTAL ESTIMADO (R$) | 160465.944 | 282387.8366 | 694200.0745
Estimativa preliminar paramétrica, não vinculante, para planejamento orçamentário. Não substitui o orçamento detalhado do projeto. PROVISORIO - aguarda aprovacao

## 09_MPBA_003.9.476383.2022
09 - Drenagem da Rua Praia Dourada
PROVISORIO - aguarda aprovacao
Grupo-objeto | MPBA_003.9.476383.2022
Levantamento | MP
Origem | MPBA
Categoria | drenagem
Local | Rua Praia Dourada (bairro não informado)
Fonte das quantidades | demanda-tipo (rua-tipo)
Preços | SINAPI/CAIXA ref. 08/2026, BA, não desonerado (código de cada item na coluna B)
BDI aplicado | vias e drenagem (Acórdão 2.622/2013, rodovias e ferrovias)
Premissas | Rua Praia Dourada (nome só na lista de controle); comprimento de 150/250/400 m (premissa).
O esgoto cabe à EMBASA e não está incluído.
Rua-tipo: pista 5/6/7 m, passeios 1,2/1,5/2,0 m, base+sub-base 15/20/30 cm, CBUQ 4/5/5 cm, rede DN 600/600/800 mm, PV a cada 40 m, 2 bocas de lobo a cada 40 m, DMT da brita 20/20/40 km e do CBUQ 30/30/60 km (mín/prov/máx).
Macroetapa | Código SINAPI | Tipo | Descrição | Unid. | Preço unit. (R$) | Qtd. mínimo | Qtd. provável | Qtd. máximo | Total mínimo (R$) | Total provável (R$) | Total máximo (R$) | Memória de cálculo
1. Serviços preliminares | 103689 | SINAPI composição | FORNECIMENTO E INSTALAÇÃO DE PLACA DE OBRA COM CHAPA GALVANIZADA E ESTRUTURA DE MADEIRA. AF_03/2022_PS | M2 | 454.97 | 6 | 6 | 6 | 2729.82 | 2729.82 | 2729.82 | placa de obra 3 m x 2 m
1. Serviços preliminares | 98525 | SINAPI composição | LIMPEZA MECANIZADA DE CAMADA VEGETAL, VEGETAÇÃO E PEQUENAS ÁRVORES (DIÂMETRO DE TRONCO MENOR QUE 0,20 M), COM TRATOR DE ESTEIRAS. AF_03/2024 | M2 | 0.76 | 1110 | 2250 | 4400 | 843.6 | 1710 | 3344 | limpeza da faixa: L x (pista + 2 passeios)
2. Drenagem | 90082 | SINAPI composição | ESCAVAÇÃO MECANIZADA DE VALA COM PROF. ATÉ 1,5 M (MÉDIA MONTANTE E JUSANTE/UMA COMPOSIÇÃO POR TRECHO), ESCAVADEIRA (0,8 M3), LARG. DE 1,5 M A 2,5 M, EM SOLO DE 1A CATEGORIA, EM LOCAIS COM ALTO NÍVEL DE INTERFERÊNCIA. AF_09/2024 | M3 | 10.58 | 288 | 0 | 0 | 3047.04 | 0 | 0 | vala 1.20 m x 1.60 m x L 150 m
2. Drenagem | 92212 | SINAPI composição | TUBO DE CONCRETO PARA REDES COLETORAS DE ÁGUAS PLUVIAIS, DIÂMETRO DE 600 MM, JUNTA RÍGIDA, INSTALADO EM LOCAL COM BAIXO NÍVEL DE INTERFERÊNCIAS - FORNECIMENTO E ASSENTAMENTO. AF_03/2024 | M | 351.67 | 150 | 250 | 0 | 52750.5 | 87917.5 | 0 | rede DN 600 mm ao longo de L
2. Drenagem | 93369 | SINAPI composição | REATERRO MECANIZADO DE VALA COM ESCAVADEIRA HIDRÁULICA (CAPACIDADE DA CAÇAMBA: 0,8 M³/POTÊNCIA: 111 HP), LARGURA 1,5 A 2,5 M, PROFUNDIDADE 1,5 A 3,0 M, COM SOLO (SEM SUBSTITUIÇÃO) DE 1ª CATEGORIA, COM COMPACTADOR DE SOLOS DE PERCUSSÃO. AF_08/2023 | M3 | 20.26 | 230.27 | 383.79 | 753.53 | 4665.2702 | 7775.5854 | 15266.5178 | volume da vala - volume externo do tubo
2. Drenagem | 99285 | SINAPI composição | BASE PARA POÇO DE VISITA CIRCULAR PARA DRENAGEM, EM CONCRETO PRÉ-MOLDADO, DIÂMETRO INTERNO = 1,0 M, PROFUNDIDADE = 1,35 M, EXCLUINDO TAMPÃO. AF_05/2018 | UN | 1613.82 | 5 | 8 | 0 | 8069.1 | 12910.56 | 0 | PV a cada 40 m + 1
2. Drenagem | 99288 | SINAPI composição | ACRÉSCIMO PARA POÇO DE VISITA CIRCULAR PARA DRENAGEM, EM CONCRETO PRÉ-MOLDADO, DIÂMETRO INTERNO = 1 M. AF_12/2020 | M | 634.89 | 2.5 | 4 | 0 | 1587.225 | 2539.56 | 0 | acréscimo médio de 0,5 m de profundidade por PV
2. Drenagem | 97956 | SINAPI composição | CAIXA PARA BOCA DE LOBO SIMPLES RETANGULAR, EM ALVENARIA COM BLOCOS DE CONCRETO, DIMENSÕES INTERNAS: 0,6X1X1,2 M. AF_12/2020 | UN | 1812.94 | 8 | 14 | 20 | 14503.52 | 25381.16 | 36258.8 | boca de lobo simples, 2 a cada 40 m
2. Drenagem | 92210 | SINAPI composição | TUBO DE CONCRETO PARA REDES COLETORAS DE ÁGUAS PLUVIAIS, DIÂMETRO DE 400 MM, JUNTA RÍGIDA, INSTALADO EM LOCAL COM BAIXO NÍVEL DE INTERFERÊNCIAS - FORNECIMENTO E ASSENTAMENTO. AF_03/2024 | M | 188.74 | 32 | 56 | 80 | 6039.68 | 10569.44 | 15099.2 | ligação BL-PV em DN 400 mm, 4 m por boca de lobo
2. Drenagem | 100982 | SINAPI composição | CARGA, MANOBRA E DESCARGA DE ENTULHO EM CAMINHÃO BASCULANTE 10 M³ - CARGA COM ESCAVADEIRA HIDRÁULICA (CAÇAMBA DE 0,80 M³ / 111 HP) E DESCARGA LIVRE (UNIDADE: M3). AF_02/2026 | M3 | 9.88 | 57.73 | 96.21 | 254.47 | 570.3724 | 950.5548 | 2514.1636 | carga do solo excedente (volume do tubo)
2. Drenagem | 95875 | SINAPI composição | TRANSPORTE COM CAMINHÃO BASCULANTE DE 10 M³, EM VIA URBANA PAVIMENTADA, DMT ATÉ 30 KM (UNIDADE: M3XKM). AF_02/2026 | M3XKM | 2.83 | 577.27 | 962.11 | 2544.69 | 1633.6741 | 2722.7713 | 7201.4727 | transporte do excedente, DMT 10 km
3. Pavimentação | 100576 | SINAPI composição | REGULARIZAÇÃO E COMPACTAÇÃO DE SUBLEITO DE SOLO PREDOMINANTEMENTE ARGILOSO, PARA OBRAS DE CONSTRUÇÃO DE PAVIMENTOS. AF_09/2024 | M2 | 3.35 | 750 | 1500 | 2800 | 2512.5 | 5025 | 9380 | regularização do subleito: L x pista
3. Pavimentação | 96396 | SINAPI composição | CONSTRUÇÃO DE BASE E SUB-BASE PARA PAVIMENTAÇÃO DE BRITA GRADUADA SIMPLES, COM ESPESSURA DE 15 CM - EXCLUSIVE CARGA E TRANSPORTE. AF_09/2024 | M3 | 216.4 | 112.5 | 0 | 0 | 24345 | 0 | 0 | base/sub-base de brita graduada, espessura total 15 cm
3. Pavimentação | 95875 | SINAPI composição | TRANSPORTE COM CAMINHÃO BASCULANTE DE 10 M³, EM VIA URBANA PAVIMENTADA, DMT ATÉ 30 KM (UNIDADE: M3XKM). AF_02/2026 | M3XKM | 2.83 | 2250 | 6000 | 0 | 6367.5 | 16980 | 0 | transporte da brita, DMT 20 km
3. Pavimentação | 95995 | SINAPI composição | EXECUÇÃO DE PAVIMENTO COM APLICAÇÃO DE CONCRETO ASFÁLTICO, CAMADA DE ROLAMENTO - EXCLUSIVE CARGA E TRANSPORTE. AF_10/2025 | M3 | 1620.91 | 30 | 0 | 0 | 48627.3 | 0 | 0 | CBUQ, espessura 4 cm
3. Pavimentação | 95875 | SINAPI composição | TRANSPORTE COM CAMINHÃO BASCULANTE DE 10 M³, EM VIA URBANA PAVIMENTADA, DMT ATÉ 30 KM (UNIDADE: M3XKM). AF_02/2026 | M3XKM | 2.83 | 900 | 2250 | 0 | 2547 | 6367.5 | 0 | transporte do CBUQ, DMT 30 km
4. Meio-fio, sarjeta e passeio | 94273 | SINAPI composição | ASSENTAMENTO DE GUIA (MEIO-FIO) EM TRECHO RETO, CONFECCIONADA EM CONCRETO PRÉ-FABRICADO, DIMENSÕES 100X15X13X30 CM (COMPRIMENTO X BASE INFERIOR X BASE SUPERIOR X ALTURA). AF_01/2024 | M | 42.52 | 300 | 500 | 800 | 12756 | 21260 | 34016 | meio-fio nos dois lados
4. Meio-fio, sarjeta e passeio | 94287 | SINAPI composição | EXECUÇÃO DE SARJETA DE CONCRETO USINADO, MOLDADA IN LOCO EM TRECHO RETO, 30 CM BASE X 10 CM ALTURA. AF_01/2024 | M | 41.61 | 300 | 500 | 800 | 12483 | 20805 | 33288 | sarjeta 30x10 cm nos dois lados
4. Meio-fio, sarjeta e passeio | 94992 | SINAPI composição | EXECUÇÃO DE PASSEIO (CALÇADA) OU PISO DE CONCRETO COM CONCRETO MOLDADO IN LOCO, FEITO EM OBRA, ACABAMENTO CONVENCIONAL, ESPESSURA 6 CM, ARMADO. AF_08/2022 | M2 | 91.17 | 360 | 750 | 1600 | 32821.2 | 68377.5 | 145872 | passeio de concreto 6 cm nos dois lados
4. Meio-fio, sarjeta e passeio | 105002 | SINAPI composição | RAMPA DE ACESSIBILIDADE EM CONCRETO MOLDADO IN LOCO, EM CALÇADA NOVA COM LARGURA MAIOR OU IGUAL À 3,00 M, FCK 25MPA, COM PISO PODOTÁTIL. AF_03/2024 | UN | 898.57 | 6 | 10 | 16 | 5391.42 | 8985.7 | 14377.12 | rampas de acessibilidade, 2 a cada 50 m
5. Sinalização | 102501 | SINAPI composição | PINTURA DE FAIXA DE PEDESTRE OU ZEBRADA COM TINTA ACRÍLICA, E = 30 CM, APLICAÇÃO MANUAL. AF_05/2021 | M2 | 29.88 | 24 | 36 | 48 | 717.12 | 1075.68 | 1434.24 | faixa de pedestre 4 m x 3 m a cada 100 m
2. Drenagem | 90082 | SINAPI composição | ESCAVAÇÃO MECANIZADA DE VALA COM PROF. ATÉ 1,5 M (MÉDIA MONTANTE E JUSANTE/UMA COMPOSIÇÃO POR TRECHO), ESCAVADEIRA (0,8 M3), LARG. DE 1,5 M A 2,5 M, EM SOLO DE 1A CATEGORIA, EM LOCAIS COM ALTO NÍVEL DE INTERFERÊNCIA. AF_09/2024 | M3 | 10.58 | 0 | 480 | 0 | 0 | 5078.4 | 0 | vala 1.20 m x 1.60 m x L 250 m
3. Pavimentação | 96396 | SINAPI composição | CONSTRUÇÃO DE BASE E SUB-BASE PARA PAVIMENTAÇÃO DE BRITA GRADUADA SIMPLES, COM ESPESSURA DE 15 CM - EXCLUSIVE CARGA E TRANSPORTE. AF_09/2024 | M3 | 216.4 | 0 | 300 | 0 | 0 | 64920 | 0 | base/sub-base de brita graduada, espessura total 20 cm
3. Pavimentação | 95995 | SINAPI composição | EXECUÇÃO DE PAVIMENTO COM APLICAÇÃO DE CONCRETO ASFÁLTICO, CAMADA DE ROLAMENTO - EXCLUSIVE CARGA E TRANSPORTE. AF_10/2025 | M3 | 1620.91 | 0 | 75 | 140 | 0 | 121568.25 | 226927.4 | CBUQ, espessura 5 cm
2. Drenagem | 90082 | SINAPI composição | ESCAVAÇÃO MECANIZADA DE VALA COM PROF. ATÉ 1,5 M (MÉDIA MONTANTE E JUSANTE/UMA COMPOSIÇÃO POR TRECHO), ESCAVADEIRA (0,8 M3), LARG. DE 1,5 M A 2,5 M, EM SOLO DE 1A CATEGORIA, EM LOCAIS COM ALTO NÍVEL DE INTERFERÊNCIA. AF_09/2024 | M3 | 10.58 | 0 | 0 | 1008 | 0 | 0 | 10664.64 | vala 1.40 m x 1.80 m x L 400 m
2. Drenagem | 92214 | SINAPI composição | TUBO DE CONCRETO PARA REDES COLETORAS DE ÁGUAS PLUVIAIS, DIÂMETRO DE 800 MM, JUNTA RÍGIDA, INSTALADO EM LOCAL COM BAIXO NÍVEL DE INTERFERÊNCIAS - FORNECIMENTO E ASSENTAMENTO. AF_03/2024 | M | 567.96 | 0 | 0 | 400 | 0 | 0 | 227184 | rede DN 800 mm ao longo de L
2. Drenagem | 102457 | SINAPI composição | BASE PARA POÇO DE VISITA CIRCULAR PARA DRENAGEM, EM CONCRETO PRÉ-MOLDADO, DIÂMETRO INTERNO = 1,20 M, PROFUNDIDADE = 1,60 M, EXCLUINDO TAMPÃO. AF_05/2021 | UN | 2008.56 | 0 | 0 | 11 | 0 | 0 | 22094.16 | PV a cada 40 m + 1
2. Drenagem | 99240 | SINAPI composição | ACRÉSCIMO PARA POÇO DE VISITA CIRCULAR PARA DRENAGEM, EM CONCRETO PRÉ-MOLDADO, DIÂMETRO INTERNO = 1,2 M. AF_12/2020 | M | 844.48 | 0 | 0 | 5.5 | 0 | 0 | 4644.64 | acréscimo médio de 0,5 m de profundidade por PV
3. Pavimentação | 96396 | SINAPI composição | CONSTRUÇÃO DE BASE E SUB-BASE PARA PAVIMENTAÇÃO DE BRITA GRADUADA SIMPLES, COM ESPESSURA DE 15 CM - EXCLUSIVE CARGA E TRANSPORTE. AF_09/2024 | M3 | 216.4 | 0 | 0 | 840 | 0 | 0 | 181776 | base/sub-base de brita graduada, espessura total 30 cm
3. Pavimentação | 95875 | SINAPI composição | TRANSPORTE COM CAMINHÃO BASCULANTE DE 10 M³, EM VIA URBANA PAVIMENTADA, DMT ATÉ 30 KM (UNIDADE: M3XKM). AF_02/2026 | M3XKM | 2.83 | 0 | 0 | 33600 | 0 | 0 | 95088 | transporte da brita, DMT 40 km
3. Pavimentação | 95875 | SINAPI composição | TRANSPORTE COM CAMINHÃO BASCULANTE DE 10 M³, EM VIA URBANA PAVIMENTADA, DMT ATÉ 30 KM (UNIDADE: M3XKM). AF_02/2026 | M3XKM | 2.83 | 0 | 0 | 8400 | 0 | 0 | 23772 | transporte do CBUQ, DMT 60 km
[8 empty] | Custo direto | 245007.8417 | 495649.9815 | 1112932.1741
[8 empty] | BDI | 19.6% | 20.97% | 24.23%
[8 empty] | Contingência | 5% | 10% | 15%
[8 empty] | Fator regional | 1 | 1 | 1.1
[8 empty] | TOTAL ESTIMADO (R$) | 307680.8476 | 659546.5609 | 1748983.4845
Estimativa preliminar paramétrica, não vinculante, para planejamento orçamentário. Não substitui o orçamento detalhado do projeto. PROVISORIO - aguarda aprovacao

## 10_MPF_.000105-2023
10 - Contenção de encosta da Rua Alto do Socorro (Conquista)
PROVISORIO - aguarda aprovacao
Grupo-objeto | MPF_1.14.001.000105-2023
Levantamento | MP
Origem | MPF
Categoria | encosta/contenção
Local | Rua Alto do Socorro, bairro Conquista
Fonte das quantidades | documento (1.368,32 m², Meta 13 do Novo PAC)
Preços | SINAPI/CAIXA ref. 08/2026, BA, não desonerado (código de cada item na coluna B)
BDI aplicado | edificações (Acórdão 2.622/2013, construção de edifícios)
Premissas | Área de 1.368,32 m² da Meta 13 (Alto do Socorro, trecho 02), citada na resposta ao MPF no PA 1.14.001.000254/2022-91.
Solução-tipo: solo grampeado com concreto projetado e drenagem. Grampos 2,0/1,5/1,25 m com 6/8/12 m; concreto 10/10/15 cm.
Altura média da encosta de 8 m (premissa). A solução real depende de sondagem e projeto geotécnico.
Referência no documento: Meta 13 orçada em R$ 2.682.472,20 no Novo PAC (fora da CP 006/2026).
Macroetapa | Código SINAPI | Tipo | Descrição | Unid. | Preço unit. (R$) | Qtd. mínimo | Qtd. provável | Qtd. máximo | Total mínimo (R$) | Total provável (R$) | Total máximo (R$) | Memória de cálculo
1. Serviços preliminares | 103689 | SINAPI composição | FORNECIMENTO E INSTALAÇÃO DE PLACA DE OBRA COM CHAPA GALVANIZADA E ESTRUTURA DE MADEIRA. AF_03/2022_PS | M2 | 454.97 | 6 | 6 | 6 | 2729.82 | 2729.82 | 2729.82 | placa de obra
1. Serviços preliminares | 98525 | SINAPI composição | LIMPEZA MECANIZADA DE CAMADA VEGETAL, VEGETAÇÃO E PEQUENAS ÁRVORES (DIÂMETRO DE TRONCO MENOR QUE 0,20 M), COM TRATOR DE ESTEIRAS. AF_03/2024 | M2 | 0.76 | 1778.82 | 1778.82 | 1778.82 | 1351.9032 | 1351.9032 | 1351.9032 | limpeza e supressão vegetal: face + 30% de entorno
2. Contenção | 93957 | SINAPI composição | EXECUÇÃO DE GRAMPO PARA SOLO GRAMPEADO COM COMPRIMENTO MENOR OU IGUAL A 6 M, DIÂMETRO DE 10 CM, PERFURAÇÃO COM EQUIPAMENTO MANUAL E ARMADURA COM DIÂMETRO DE 20 MM. AF_07/2024 | M | 351.86 | 2052.48 | 0 | 0 | 722185.6128 | 0 | 0 | grampos em malha 2.0 m x 2.0 m, comprimento 6 m
2. Contenção | 107269 | SINAPI composição | EXECUÇÃO DE CORTINA DE CONCRETO PROJETADO COM ESPESSURA DE 10 CM, FCK MAIOR OU IGUAL A 30 MPA. AF_07/2026 | M2 | 185.2 | 1368.32 | 1368.32 | 0 | 253412.864 | 253412.864 | 0 | cortina de concreto projetado 10 cm na face
3. Drenagem da encosta | 106545 | SINAPI composição | ASSENTAMENTO DE TUBO DRENO DE PEAD CORRUGADO EM GEOCOMPOSTO, DN 100 MM - FORNECIMENTO E INSTALAÇÃO. AF_01/2026 | M | 10.8 | 820.99 | 820.99 | 820.99 | 8866.692 | 8866.692 | 8866.692 | drenos sub-horizontais/barbacãs, 0,6 m por m² de face
3. Drenagem da encosta | 102991 | SINAPI composição | CANALETA MEIA CANA PRÉ-MOLDADA DE CONCRETO (D = 40 CM) - FORNECIMENTO E INSTALAÇÃO. AF_05/2025 | M | 74.22 | 342.08 | 342.08 | 342.08 | 25389.1776 | 25389.1776 | 25389.1776 | canaletas de crista e de pé (A / altura média 8 m, 2 linhas)
3. Drenagem da encosta | 103933 | SINAPI composição | DESCIDA D'ÁGUA RÁPIDA (DAR 03), EM CONCRETO USINADO, FCK = 20 MPA, LANÇADO COM BOMBA, INCLUINDO ARMAÇÃO, MATERIAIS E FÔRMAS (2 UTILIZAÇÕES). AF_08/2022 | M3 | 1827.4 | 17.1 | 17.1 | 17.1 | 31248.54 | 31248.54 | 31248.54 | descidas d'água em concreto (0,0125 m³ por m² de face)
4. Proteção superficial | 98504 | SINAPI composição | PLANTIO DE GRAMA BATATAIS EM PLACAS. AF_07/2024 | M2 | 15.04 | 410.5 | 410.5 | 410.5 | 6173.92 | 6173.92 | 6173.92 | grama em placas em 30% da área (bermas/entorno)
2. Contenção | 93959 | SINAPI composição | EXECUÇÃO DE GRAMPO PARA SOLO GRAMPEADO COM COMPRIMENTO MAIOR QUE 6 M E MENOR OU IGUAL A 10 M, DIÂMETRO DE 10 CM, PERFURAÇÃO COM EQUIPAMENTO MANUAL E ARMADURA COM DIÂMETRO DE 20 MM. AF_07/2024 | M | 283.12 | 0 | 4865.14 | 0 | 0 | 1377418.4368 | 0 | grampos em malha 1.5 m x 1.5 m, comprimento 8 m
2. Contenção | 93961 | SINAPI composição | EXECUÇÃO DE GRAMPO PARA SOLO GRAMPEADO COM COMPRIMENTO MAIOR QUE 10 M, DIÂMETRO DE 10 CM, PERFURAÇÃO COM EQUIPAMENTO MANUAL E ARMADURA COM DIÂMETRO DE 20 MM. AF_07/2024 | M | 254.2 | 0 | 0 | 10508.7 | 0 | 0 | 2671311.54 | grampos em malha 1.25 m x 1.25 m, comprimento 12 m
2. Contenção | 107270 | SINAPI composição | EXECUÇÃO DE CORTINA DE CONCRETO PROJETADO COM ESPESSURA DE 15 CM, FCK MAIOR OU IGUAL A 30 MPA. AF_07/2026 | M2 | 225.64 | 0 | 0 | 1368.32 | 0 | 0 | 308747.7248 | cortina de concreto projetado 15 cm na face
[8 empty] | Custo direto | 1051358.5296 | 1706591.3536 | 3055819.3176
[8 empty] | BDI | 20.34% | 22.12% | 25%
[8 empty] | Contingência | 5% | 10% | 15%
[8 empty] | Fator regional | 1 | 1 | 1.1
[8 empty] | TOTAL ESTIMADO (R$) | 1328465.0972 | 2292498.2971 | 4832014.296
Estimativa preliminar paramétrica, não vinculante, para planejamento orçamentário. Não substitui o orçamento detalhado do projeto. PROVISORIO - aguarda aprovacao

## 11_MPF_.000183-2023
11 - 96 casas e parques lineares pós-chuvas de 2021 (Salobrinho, Banco da Vitória e Vila Cachoeira)
PROVISORIO - aguarda aprovacao
Grupo-objeto | MPF_1.14.001.000183-2023
Levantamento | MP
Origem | MPF
Categoria | habitação
Local | Salobrinho, Banco da Vitória (margem da Rodovia Jorge Amado/BR-415) e distrito de Vila Cachoeira
Fonte das quantidades | documento (96 casas e 5 parques lineares)
Preços | SINAPI/CAIXA ref. 08/2026, BA, não desonerado (código de cada item na coluna B)
BDI aplicado | edificações (Acórdão 2.622/2013, construção de edifícios)
Premissas | 96 casas e 5 parques lineares citados no Processo MIDR 59053.005916/2022-05.
Casa térrea de 40/42/45 m²; parque de 1.500/2.000/3.000 m² com gramado e passeios.
Não inclui infraestrutura do conjunto, terreno nem trabalho social.
Referências no documento: projeto de R$ 17.156.213,45; contrapartida municipal de R$ 4.549.844,04.
Edificação térrea-tipo por m²: concreto 0,12 m³/m², aço 10 kg/m², fôrma 1,1 m²/m², alvenaria 1,5 m²/m², cobertura em telha cerâmica (1,25 m²/m²), forro de PVC, piso cerâmico, 1 porta a cada 15 m², janelas 0,15 m²/m², instalações simplificadas.
Macroetapa | Código SINAPI | Tipo | Descrição | Unid. | Preço unit. (R$) | Qtd. mínimo | Qtd. provável | Qtd. máximo | Total mínimo (R$) | Total provável (R$) | Total máximo (R$) | Memória de cálculo
Casas - 1. Serviços preliminares | 99059 | SINAPI composição | LOCAÇÃO CONVENCIONAL DE OBRA, UTILIZANDO GABARITO DE TÁBUAS CORRIDAS PONTALETADAS A CADA 2,00M - 2 UTILIZAÇÕES. AF_03/2024 | M | 75.94 | 960 | 1008 | 1080 | 72902.4 | 76547.52 | 82015.2 | locação de obra, 0,25 m de gabarito por m²
Casas - 2. Fundação e estrutura | 93358 | SINAPI composição | ESCAVAÇÃO MANUAL DE VALA. AF_09/2024 | M3 | 103.4 | 307.2 | 322.56 | 345.6 | 31764.48 | 33352.704 | 35735.04 | escavação manual, 0,08 m³/m²
Casas - 2. Fundação e estrutura | 103672 | SINAPI composição | CONCRETAGEM DE PILARES, FCK = 25 MPA, COM USO DE BOMBA - LANÇAMENTO, ADENSAMENTO E ACABAMENTO. AF_02/2022_PS | M3 | 828.32 | 460.8 | 483.84 | 518.4 | 381689.856 | 400774.3488 | 429401.088 | concreto estrutural fck 25 MPa, 0,12 m³/m²
Casas - 2. Fundação e estrutura | 92762 | SINAPI composição | ARMAÇÃO DE PILAR OU VIGA DE ESTRUTURA CONVENCIONAL DE CONCRETO ARMADO UTILIZANDO AÇO CA-50 DE 10,0 MM - MONTAGEM. AF_06/2022 | KG | 10.41 | 38400 | 40320 | 43200 | 399744 | 419731.2 | 449712 | armação CA-50, 10 kg/m²
Casas - 2. Fundação e estrutura | 92421 | SINAPI composição | MONTAGEM E DESMONTAGEM DE FÔRMA DE PILARES RETANGULARES E ESTRUTURAS SIMILARES, PÉ-DIREITO DUPLO, EM CHAPA DE MADEIRA COMPENSADA RESINADA, 4 UTILIZAÇÕES. AF_09/2020 | M2 | 122.64 | 4224 | 4435.2 | 4752 | 518031.36 | 543932.928 | 582785.28 | fôrmas, 1,1 m²/m²
Casas - 3. Vedação e revestimentos | 103328 | SINAPI composição | ALVENARIA DE VEDAÇÃO DE BLOCOS CERÂMICOS FURADOS NA HORIZONTAL DE 9X19X19 CM (ESPESSURA 9 CM) E ARGAMASSA DE ASSENTAMENTO COM PREPARO EM BETONEIRA. AF_08/2026 | M2 | 119.54 | 5760 | 6048 | 6480 | 688550.4 | 722977.92 | 774619.2 | alvenaria de vedação, 1,5 m²/m²
Casas - 3. Vedação e revestimentos | 87879 | SINAPI composição | CHAPISCO APLICADO EM ALVENARIAS E ESTRUTURAS DE CONCRETO INTERNAS, COM COLHER DE PEDREIRO. ARGAMASSA TRAÇO 1:3 COM PREPARO EM BETONEIRA 400L. AF_10/2022 | M2 | 6.03 | 11520 | 12096 | 12960 | 69465.6 | 72938.88 | 78148.8 | chapisco nas duas faces
Casas - 3. Vedação e revestimentos | 104958 | SINAPI composição | MASSA ÚNICA, EM ARGAMASSA TRAÇO 1:2:8 PREPARO MECÂNICO, APLICADA MANUALMENTE EM PAREDES INTERNAS DE AMBIENTES COM ÁREA MAIOR QUE 10M², E = 10MM, COM TALISCAS. AF_03/2024 | M2 | 31.79 | 9216 | 9676.8 | 10368 | 292976.64 | 307625.472 | 329598.72 | massa única interna
Casas - 3. Vedação e revestimentos | 104235 | SINAPI composição | EMBOÇO OU MASSA ÚNICA EM ARGAMASSA INDUSTRIALIZADA, PREPARO MECÂNICA E APLICAÇÃO COM EQUIPAMENTO DE MISTURA E PROJEÇÃO DE 1,5 M3/H DE ARGAMASSA EM PANOS DE FACHADA SEM PRESENÇA DE VÃOS, ESPESSURA DE 25 MM, ACESSO POR ANDAIME. AF_08/2022 | M2 | 83.28 | 2304 | 2419.2 | 2592 | 191877.12 | 201470.976 | 215861.76 | emboço externo
Casas - 3. Vedação e revestimentos | 87265 | SINAPI composição | REVESTIMENTO CERÂMICO PARA PAREDES INTERNAS COM PLACAS TIPO ESMALTADA DE DIMENSÕES 20X20 CM APLICADAS NA ALTURA INTEIRA DAS PAREDES. AF_02/2023_PE | M2 | 59.3 | 1152 | 1209.6 | 1296 | 68313.6 | 71729.28 | 76852.8 | revestimento cerâmico em áreas molhadas
Casas - 4. Pisos | 95241 | SINAPI composição | LASTRO DE CONCRETO MAGRO, APLICADO EM PISOS, LAJES SOBRE SOLO OU RADIERS, ESPESSURA DE 5 CM. AF_01/2024 | M2 | 48.41 | 3840 | 4032 | 4320 | 185894.4 | 195189.12 | 209131.2 | lastro de concreto magro 5 cm
Casas - 4. Pisos | 98680 | SINAPI composição | PISO CIMENTADO, TRAÇO 1:5 (CIMENTO E AREIA), ACABAMENTO LISO, ESPESSURA 3,0 CM, PREPARO MECÂNICO DA ARGAMASSA. AF_02/2026 | M2 | 58.19 | 3840 | 4032 | 4320 | 223449.6 | 234622.08 | 251380.8 | regularização/contrapiso cimentado 3 cm
Casas - 4. Pisos | 87248 | SINAPI composição | REVESTIMENTO CERÂMICO PARA PISO COM PLACAS TIPO ESMALTADA DE DIMENSÕES 35X35 CM APLICADA EM AMBIENTES DE ÁREA MAIOR QUE 10 M2. AF_02/2023_PE | M2 | 50.14 | 3840 | 4032 | 4320 | 192537.6 | 202164.48 | 216604.8 | piso cerâmico
Casas - 4. Pisos | 94992 | SINAPI composição | EXECUÇÃO DE PASSEIO (CALÇADA) OU PISO DE CONCRETO COM CONCRETO MOLDADO IN LOCO, FEITO EM OBRA, ACABAMENTO CONVENCIONAL, ESPESSURA 6 CM, ARMADO. AF_08/2022 | M2 | 91.17 | 576 | 604.8 | 648 | 52513.92 | 55139.616 | 59078.16 | calçada perimetral
Casas - 5. Cobertura e forro | 92539 | SINAPI composição | TRAMA DE MADEIRA COMPOSTA POR RIPAS, CAIBROS E TERÇAS PARA TELHADOS DE ATÉ 2 ÁGUAS PARA TELHA CERÂMICA OU DE CONCRETO, INCLUSO TRANSPORTE VERTICAL. AF_10/2025 | M2 | 101.54 | 4800 | 5040 | 5400 | 487392 | 511761.6 | 548316 | trama de madeira (área inclinada + beirais)
Casas - 5. Cobertura e forro | 94440 | SINAPI composição | TELHAMENTO COM TELHA CERÂMICA DE ENCAIXE, TIPO FRANCESA, COM ATÉ 2 ÁGUAS, INCLUSO TRANSPORTE VERTICAL. AF_06/2026 | M2 | 42.42 | 4800 | 5040 | 5400 | 203616 | 213796.8 | 229068 | telha cerâmica
Casas - 5. Cobertura e forro | 96116 | SINAPI composição | FORRO EM RÉGUAS DE PVC, FRISADO, PARA AMBIENTES COMERCIAIS, INCLUSIVE ESTRUTURA BIDIRECIONAL DE FIXAÇÃO. AF_08/2023_PS | M2 | 73.2 | 3456 | 3628.8 | 3888 | 252979.2 | 265628.16 | 284601.6 | forro de PVC
Casas - 6. Esquadrias | 91332 | SINAPI composição | KIT DE PORTA DE MADEIRA FRISADA, SEMI-OCA (LEVE OU MÉDIA), PADRÃO MÉDIO, 80X210CM, ESPESSURA DE 3,5CM, ITENS INCLUSOS: DOBRADIÇAS, MONTAGEM E INSTALAÇÃO DO BATENTE, SEM FECHADURA - FORNECIMENTO E INSTALAÇÃO. AF_10/2025 | UN | 1179.17 | 256 | 268.8 | 288 | 301867.52 | 316960.896 | 339600.96 | portas, 1 a cada 15 m²
Casas - 6. Esquadrias | 94570 | SINAPI composição | JANELA DE ALUMÍNIO DE CORRER COM 2 FOLHAS PARA VIDROS (VIDROS INCLUSOS), BATENTE/ REQUADRO 6 A 14 CM, ACABAMENTO COM ACETATO OU BRILHANTE, FIXAÇÃO COM PARAFUSO, SEM GUARNIÇÃO/ ALIZAR, DIMENSÕES 100X120 CM, VEDAÇÃO COM SILICONE, EXCLUSIVE CONTRAMARCO - FORNECIMENTO E INSTALAÇÃO. AF_11/2024 | M2 | 223.25 | 576 | 604.8 | 648 | 128592 | 135021.6 | 144666 | janelas, 0,15 m²/m²
Casas - 7. Pintura | 104642 | SINAPI composição | PINTURA LÁTEX ACRÍLICA STANDARD, APLICAÇÃO MANUAL EM PAREDES, DUAS DEMÃOS. AF_04/2023 | M2 | 12.33 | 9216 | 9676.8 | 10368 | 113633.28 | 119314.944 | 127837.44 | pintura látex interna
Casas - 7. Pintura | 88423 | SINAPI composição | APLICAÇÃO MANUAL DE PINTURA COM TINTA TEXTURIZADA ACRÍLICA EM PAREDES EXTERNAS DE CASAS, UMA COR. AF_03/2024 | M2 | 23.22 | 2304 | 2419.2 | 2592 | 53498.88 | 56173.824 | 60186.24 | textura acrílica externa
Casas - 8. Instalações elétricas | 92023 | SINAPI composição | INTERRUPTOR SIMPLES (1 MÓDULO) COM 1 TOMADA DE EMBUTIR 2P+T 10 A, INCLUINDO SUPORTE E PLACA - FORNECIMENTO E INSTALAÇÃO. AF_03/2023 | UN | 53.69 | 640 | 672 | 720 | 34361.6 | 36079.68 | 38656.8 | pontos de interruptor/tomada, 1 a cada 6 m²
Casas - 8. Instalações elétricas | 103782 | SINAPI composição | LUMINÁRIA TIPO PLAFON CIRCULAR, DE SOBREPOR, COM LED DE 12/13 W - FORNECIMENTO E INSTALAÇÃO. AF_09/2024 | UN | 30.86 | 480 | 504 | 540 | 14812.8 | 15553.44 | 16664.4 | luminárias, 1 a cada 8 m²
Casas - 8. Instalações elétricas | 91926 | SINAPI composição | CABO DE COBRE FLEXÍVEL ISOLADO, 2,5 MM², ANTI-CHAMA 450/750 V, PARA CIRCUITOS TERMINAIS - FORNECIMENTO E INSTALAÇÃO. AF_03/2023 | M | 5.48 | 46080 | 48384 | 51840 | 252518.4 | 265144.32 | 284083.2 | cabos 2,5 mm², 12 m/m²
Casas - 8. Instalações elétricas | 91854 | SINAPI composição | ELETRODUTO FLEXÍVEL CORRUGADO, PVC, DN 25 MM (3/4"), PARA CIRCUITOS TERMINAIS, INSTALADO EM PAREDE - FORNECIMENTO E INSTALAÇÃO. AF_03/2023 | M | 11.2 | 15360 | 16128 | 17280 | 172032 | 180633.6 | 193536 | eletrodutos, 4 m/m²
Casas - 9. Instalações hidrossanitárias | 89714 | SINAPI composição | TUBO PVC, SERIE NORMAL, ESGOTO PREDIAL, DN 100 MM, FORNECIDO E INSTALADO EM RAMAL DE DESCARGA OU RAMAL DE ESGOTO SANITÁRIO. AF_08/2022 | M | 43.26 | 1152 | 1209.6 | 1296 | 49835.52 | 52327.296 | 56064.96 | ramais de esgoto DN 100, 0,3 m/m²
Casas - 8. Instalações elétricas | 101875 | SINAPI composição | QUADRO DE DISTRIBUIÇÃO DE ENERGIA EM CHAPA DE AÇO GALVANIZADO, DE EMBUTIR, COM BARRAMENTO TRIFÁSICO, PARA 12 DISJUNTORES DIN 100A - FORNECIMENTO E INSTALAÇÃO. AF_07/2025 | UN | 445.84 | 96 | 96 | 96 | 42800.64 | 42800.64 | 42800.64 | quadro de distribuição, 1 por casa
Casas - 9. Instalações hidrossanitárias | 86931 | SINAPI composição | BACIA SANITÁRIA COM CAIXA ACOPLADA LOUÇA BRANCA, INCLUSO ENGATE FLEXÍVEL EM PLÁSTICO BRANCO, 1/2" X 40 CM - FORNECIMENTO E INSTALAÇÃO. AF_02/2026 | UN | 630.3 | 96 | 96 | 96 | 60508.8 | 60508.8 | 60508.8 | bacia sanitária, 1 por casa
Casas - 9. Instalações hidrossanitárias | 86902 | SINAPI composição | LAVATÓRIO LOUÇA BRANCA COM COLUNA, *44 X 35* CM, PADRÃO POPULAR - FORNECIMENTO E INSTALAÇÃO. AF_02/2026 | UN | 368.02 | 96 | 96 | 96 | 35329.92 | 35329.92 | 35329.92 | lavatório, 1 por casa
Casas - 9. Instalações hidrossanitárias | 100860 | SINAPI composição | CHUVEIRO ELÉTRICO COMUM CORPO PLÁSTICO, TIPO DUCHA - FORNECIMENTO E INSTALAÇÃO. AF_02/2026 | UN | 168.16 | 96 | 96 | 96 | 16143.36 | 16143.36 | 16143.36 | chuveiro elétrico, 1 por casa
Casas - 9. Instalações hidrossanitárias | 86934 | SINAPI composição | BANCADA DE MÁRMORE SINTÉTICO 120 X 60CM, COM CUBA INTEGRADA, INCLUSO SIFÃO TIPO FLEXÍVEL EM PVC, VÁLVULA EM PLÁSTICO CROMADO TIPO AMERICANA E TORNEIRA CROMADA LONGA, DE PAREDE, PADRÃO POPULAR - FORNECIMENTO E INSTALAÇÃO. AF_02/2026 | UN | 426.5 | 96 | 96 | 96 | 40944 | 40944 | 40944 | bancada de pia com cuba, 1 por casa
Casas - 9. Instalações hidrossanitárias | 102622 | SINAPI composição | CAIXA D´ÁGUA EM POLIETILENO, 500 LITROS (INCLUSOS TUBOS, CONEXÕES E TORNEIRA DE BÓIA) - FORNECIMENTO E INSTALAÇÃO. AF_06/2021 | UN | 609.43 | 96 | 96 | 96 | 58505.28 | 58505.28 | 58505.28 | caixa d'água 500 L, 1 por casa
Parques lineares - 1. Gramado | 98504 | SINAPI composição | PLANTIO DE GRAMA BATATAIS EM PLACAS. AF_07/2024 | M2 | 15.04 | 5250 | 7000 | 10500 | 78960 | 105280 | 157920 | gramado em 70% da área
Parques lineares - 2. Passeios | 94992 | SINAPI composição | EXECUÇÃO DE PASSEIO (CALÇADA) OU PISO DE CONCRETO COM CONCRETO MOLDADO IN LOCO, FEITO EM OBRA, ACABAMENTO CONVENCIONAL, ESPESSURA 6 CM, ARMADO. AF_08/2022 | M2 | 91.17 | 1500 | 2000 | 3000 | 136755 | 182340 | 273510 | passeios de concreto em 20% da área
[8 empty] | Custo direto | 5904797.176 | 6248444.6848 | 6799868.448
[8 empty] | BDI | 20.34% | 22.12% | 25%
[8 empty] | Contingência | 5% | 10% | 15%
[8 empty] | Fator regional | 1 | 1 | 1.1
[8 empty] | TOTAL ESTIMADO (R$) | 7461124.5677 | 8393660.714 | 10752291.9834
Estimativa preliminar paramétrica, não vinculante, para planejamento orçamentário. Não substitui o orçamento detalhado do projeto. PROVISORIO - aguarda aprovacao

## 12_SN_MPF_FNDE_2023
12 - Obras FNDE: Escola Vila Lídia, Quadra do Vilela e Creche Nossa Senhora da Vitória
PROVISORIO - aguarda aprovacao
Grupo-objeto | SN_MPF-OBRAS_FNDE_2023
Levantamento | MP
Origem | MPF
Categoria | escola/creche
Local | Escola Vila Lídia; Quadra Themístocles Andrade (Vilela); Creche Nossa Senhora da Vitória
Fonte das quantidades | demanda-tipo (situação das obras não informada)
Preços | SINAPI/CAIXA ref. 08/2026, BA, não desonerado (código de cada item na coluna B)
BDI aplicado | edificações (Acórdão 2.622/2013, construção de edifícios)
Premissas | Três obras do FNDE citadas na resposta ao MPF: Escola Vila Lídia (remanescente), Quadra Themístocles Andrade e Creche N. Sra. da Vitória.
Escola de 900 m², creche de 1.000 m² e quadra coberta-tipo, com remanescente de 30/50/70% (premissa).
Edificação térrea-tipo por m²: concreto 0,12 m³/m², aço 10 kg/m², fôrma 1,1 m²/m², alvenaria 1,5 m²/m², cobertura em telha cerâmica (1,25 m²/m²), forro de PVC, piso cerâmico, 1 porta a cada 15 m², janelas 0,15 m²/m², instalações simplificadas.
Macroetapa | Código SINAPI | Tipo | Descrição | Unid. | Preço unit. (R$) | Qtd. mínimo | Qtd. provável | Qtd. máximo | Total mínimo (R$) | Total provável (R$) | Total máximo (R$) | Memória de cálculo
Escola Vila Lídia - 1. Serviços preliminares | 99059 | SINAPI composição | LOCAÇÃO CONVENCIONAL DE OBRA, UTILIZANDO GABARITO DE TÁBUAS CORRIDAS PONTALETADAS A CADA 2,00M - 2 UTILIZAÇÕES. AF_03/2024 | M | 75.94 | 67.5 | 112.5 | 157.5 | 5125.95 | 8543.25 | 11960.55 | locação de obra, 0,25 m de gabarito por m²
Escola Vila Lídia - 2. Fundação e estrutura | 93358 | SINAPI composição | ESCAVAÇÃO MANUAL DE VALA. AF_09/2024 | M3 | 103.4 | 21.6 | 36 | 50.4 | 2233.44 | 3722.4 | 5211.36 | escavação manual, 0,08 m³/m²
Escola Vila Lídia - 2. Fundação e estrutura | 103672 | SINAPI composição | CONCRETAGEM DE PILARES, FCK = 25 MPA, COM USO DE BOMBA - LANÇAMENTO, ADENSAMENTO E ACABAMENTO. AF_02/2022_PS | M3 | 828.32 | 32.4 | 54 | 75.6 | 26837.568 | 44729.28 | 62620.992 | concreto estrutural fck 25 MPa, 0,12 m³/m²
Escola Vila Lídia - 2. Fundação e estrutura | 92762 | SINAPI composição | ARMAÇÃO DE PILAR OU VIGA DE ESTRUTURA CONVENCIONAL DE CONCRETO ARMADO UTILIZANDO AÇO CA-50 DE 10,0 MM - MONTAGEM. AF_06/2022 | KG | 10.41 | 2700 | 4500 | 6300 | 28107 | 46845 | 65583 | armação CA-50, 10 kg/m²
Escola Vila Lídia - 2. Fundação e estrutura | 92421 | SINAPI composição | MONTAGEM E DESMONTAGEM DE FÔRMA DE PILARES RETANGULARES E ESTRUTURAS SIMILARES, PÉ-DIREITO DUPLO, EM CHAPA DE MADEIRA COMPENSADA RESINADA, 4 UTILIZAÇÕES. AF_09/2020 | M2 | 122.64 | 297 | 495 | 693 | 36424.08 | 60706.8 | 84989.52 | fôrmas, 1,1 m²/m²
Escola Vila Lídia - 3. Vedação e revestimentos | 103328 | SINAPI composição | ALVENARIA DE VEDAÇÃO DE BLOCOS CERÂMICOS FURADOS NA HORIZONTAL DE 9X19X19 CM (ESPESSURA 9 CM) E ARGAMASSA DE ASSENTAMENTO COM PREPARO EM BETONEIRA. AF_08/2026 | M2 | 119.54 | 405 | 675 | 945 | 48413.7 | 80689.5 | 112965.3 | alvenaria de vedação, 1,5 m²/m²
Escola Vila Lídia - 3. Vedação e revestimentos | 87879 | SINAPI composição | CHAPISCO APLICADO EM ALVENARIAS E ESTRUTURAS DE CONCRETO INTERNAS, COM COLHER DE PEDREIRO. ARGAMASSA TRAÇO 1:3 COM PREPARO EM BETONEIRA 400L. AF_10/2022 | M2 | 6.03 | 810 | 1350 | 1890 | 4884.3 | 8140.5 | 11396.7 | chapisco nas duas faces
Escola Vila Lídia - 3. Vedação e revestimentos | 104958 | SINAPI composição | MASSA ÚNICA, EM ARGAMASSA TRAÇO 1:2:8 PREPARO MECÂNICO, APLICADA MANUALMENTE EM PAREDES INTERNAS DE AMBIENTES COM ÁREA MAIOR QUE 10M², E = 10MM, COM TALISCAS. AF_03/2024 | M2 | 31.79 | 648 | 1080 | 1512 | 20599.92 | 34333.2 | 48066.48 | massa única interna
Escola Vila Lídia - 3. Vedação e revestimentos | 104235 | SINAPI composição | EMBOÇO OU MASSA ÚNICA EM ARGAMASSA INDUSTRIALIZADA, PREPARO MECÂNICA E APLICAÇÃO COM EQUIPAMENTO DE MISTURA E PROJEÇÃO DE 1,5 M3/H DE ARGAMASSA EM PANOS DE FACHADA SEM PRESENÇA DE VÃOS, ESPESSURA DE 25 MM, ACESSO POR ANDAIME. AF_08/2022 | M2 | 83.28 | 162 | 270 | 378 | 13491.36 | 22485.6 | 31479.84 | emboço externo
Escola Vila Lídia - 3. Vedação e revestimentos | 87265 | SINAPI composição | REVESTIMENTO CERÂMICO PARA PAREDES INTERNAS COM PLACAS TIPO ESMALTADA DE DIMENSÕES 20X20 CM APLICADAS NA ALTURA INTEIRA DAS PAREDES. AF_02/2023_PE | M2 | 59.3 | 81 | 135 | 189 | 4803.3 | 8005.5 | 11207.7 | revestimento cerâmico em áreas molhadas
Escola Vila Lídia - 4. Pisos | 95241 | SINAPI composição | LASTRO DE CONCRETO MAGRO, APLICADO EM PISOS, LAJES SOBRE SOLO OU RADIERS, ESPESSURA DE 5 CM. AF_01/2024 | M2 | 48.41 | 270 | 450 | 630 | 13070.7 | 21784.5 | 30498.3 | lastro de concreto magro 5 cm
Escola Vila Lídia - 4. Pisos | 98680 | SINAPI composição | PISO CIMENTADO, TRAÇO 1:5 (CIMENTO E AREIA), ACABAMENTO LISO, ESPESSURA 3,0 CM, PREPARO MECÂNICO DA ARGAMASSA. AF_02/2026 | M2 | 58.19 | 270 | 450 | 630 | 15711.3 | 26185.5 | 36659.7 | regularização/contrapiso cimentado 3 cm
Escola Vila Lídia - 4. Pisos | 87248 | SINAPI composição | REVESTIMENTO CERÂMICO PARA PISO COM PLACAS TIPO ESMALTADA DE DIMENSÕES 35X35 CM APLICADA EM AMBIENTES DE ÁREA MAIOR QUE 10 M2. AF_02/2023_PE | M2 | 50.14 | 270 | 450 | 630 | 13537.8 | 22563 | 31588.2 | piso cerâmico
Escola Vila Lídia - 4. Pisos | 94992 | SINAPI composição | EXECUÇÃO DE PASSEIO (CALÇADA) OU PISO DE CONCRETO COM CONCRETO MOLDADO IN LOCO, FEITO EM OBRA, ACABAMENTO CONVENCIONAL, ESPESSURA 6 CM, ARMADO. AF_08/2022 | M2 | 91.17 | 40.5 | 67.5 | 94.5 | 3692.385 | 6153.975 | 8615.565 | calçada perimetral
Escola Vila Lídia - 5. Cobertura e forro | 92539 | SINAPI composição | TRAMA DE MADEIRA COMPOSTA POR RIPAS, CAIBROS E TERÇAS PARA TELHADOS DE ATÉ 2 ÁGUAS PARA TELHA CERÂMICA OU DE CONCRETO, INCLUSO TRANSPORTE VERTICAL. AF_10/2025 | M2 | 101.54 | 337.5 | 562.5 | 787.5 | 34269.75 | 57116.25 | 79962.75 | trama de madeira (área inclinada + beirais)
Escola Vila Lídia - 5. Cobertura e forro | 94440 | SINAPI composição | TELHAMENTO COM TELHA CERÂMICA DE ENCAIXE, TIPO FRANCESA, COM ATÉ 2 ÁGUAS, INCLUSO TRANSPORTE VERTICAL. AF_06/2026 | M2 | 42.42 | 337.5 | 562.5 | 787.5 | 14316.75 | 23861.25 | 33405.75 | telha cerâmica
Escola Vila Lídia - 5. Cobertura e forro | 96116 | SINAPI composição | FORRO EM RÉGUAS DE PVC, FRISADO, PARA AMBIENTES COMERCIAIS, INCLUSIVE ESTRUTURA BIDIRECIONAL DE FIXAÇÃO. AF_08/2023_PS | M2 | 73.2 | 243 | 405 | 567 | 17787.6 | 29646 | 41504.4 | forro de PVC
Escola Vila Lídia - 6. Esquadrias | 91332 | SINAPI composição | KIT DE PORTA DE MADEIRA FRISADA, SEMI-OCA (LEVE OU MÉDIA), PADRÃO MÉDIO, 80X210CM, ESPESSURA DE 3,5CM, ITENS INCLUSOS: DOBRADIÇAS, MONTAGEM E INSTALAÇÃO DO BATENTE, SEM FECHADURA - FORNECIMENTO E INSTALAÇÃO. AF_10/2025 | UN | 1179.17 | 18 | 30 | 42 | 21225.06 | 35375.1 | 49525.14 | portas, 1 a cada 15 m²
Escola Vila Lídia - 6. Esquadrias | 94570 | SINAPI composição | JANELA DE ALUMÍNIO DE CORRER COM 2 FOLHAS PARA VIDROS (VIDROS INCLUSOS), BATENTE/ REQUADRO 6 A 14 CM, ACABAMENTO COM ACETATO OU BRILHANTE, FIXAÇÃO COM PARAFUSO, SEM GUARNIÇÃO/ ALIZAR, DIMENSÕES 100X120 CM, VEDAÇÃO COM SILICONE, EXCLUSIVE CONTRAMARCO - FORNECIMENTO E INSTALAÇÃO. AF_11/2024 | M2 | 223.25 | 40.5 | 67.5 | 94.5 | 9041.625 | 15069.375 | 21097.125 | janelas, 0,15 m²/m²
Escola Vila Lídia - 7. Pintura | 104642 | SINAPI composição | PINTURA LÁTEX ACRÍLICA STANDARD, APLICAÇÃO MANUAL EM PAREDES, DUAS DEMÃOS. AF_04/2023 | M2 | 12.33 | 648 | 1080 | 1512 | 7989.84 | 13316.4 | 18642.96 | pintura látex interna
Escola Vila Lídia - 7. Pintura | 88423 | SINAPI composição | APLICAÇÃO MANUAL DE PINTURA COM TINTA TEXTURIZADA ACRÍLICA EM PAREDES EXTERNAS DE CASAS, UMA COR. AF_03/2024 | M2 | 23.22 | 162 | 270 | 378 | 3761.64 | 6269.4 | 8777.16 | textura acrílica externa
Escola Vila Lídia - 8. Instalações elétricas | 92023 | SINAPI composição | INTERRUPTOR SIMPLES (1 MÓDULO) COM 1 TOMADA DE EMBUTIR 2P+T 10 A, INCLUINDO SUPORTE E PLACA - FORNECIMENTO E INSTALAÇÃO. AF_03/2023 | UN | 53.69 | 45 | 75 | 105 | 2416.05 | 4026.75 | 5637.45 | pontos de interruptor/tomada, 1 a cada 6 m²
Escola Vila Lídia - 8. Instalações elétricas | 103782 | SINAPI composição | LUMINÁRIA TIPO PLAFON CIRCULAR, DE SOBREPOR, COM LED DE 12/13 W - FORNECIMENTO E INSTALAÇÃO. AF_09/2024 | UN | 30.86 | 33.75 | 56.25 | 78.75 | 1041.525 | 1735.875 | 2430.225 | luminárias, 1 a cada 8 m²
Escola Vila Lídia - 8. Instalações elétricas | 91926 | SINAPI composição | CABO DE COBRE FLEXÍVEL ISOLADO, 2,5 MM², ANTI-CHAMA 450/750 V, PARA CIRCUITOS TERMINAIS - FORNECIMENTO E INSTALAÇÃO. AF_03/2023 | M | 5.48 | 3240 | 5400 | 7560 | 17755.2 | 29592 | 41428.8 | cabos 2,5 mm², 12 m/m²
Escola Vila Lídia - 8. Instalações elétricas | 91854 | SINAPI composição | ELETRODUTO FLEXÍVEL CORRUGADO, PVC, DN 25 MM (3/4"), PARA CIRCUITOS TERMINAIS, INSTALADO EM PAREDE - FORNECIMENTO E INSTALAÇÃO. AF_03/2023 | M | 11.2 | 1080 | 1800 | 2520 | 12096 | 20160 | 28224 | eletrodutos, 4 m/m²
Escola Vila Lídia - 9. Instalações hidrossanitárias | 89714 | SINAPI composição | TUBO PVC, SERIE NORMAL, ESGOTO PREDIAL, DN 100 MM, FORNECIDO E INSTALADO EM RAMAL DE DESCARGA OU RAMAL DE ESGOTO SANITÁRIO. AF_08/2022 | M | 43.26 | 81 | 135 | 189 | 3504.06 | 5840.1 | 8176.14 | ramais de esgoto DN 100, 0,3 m/m²
Escola Vila Lídia - 8. Instalações elétricas | 101879 | SINAPI composição | QUADRO DE DISTRIBUIÇÃO DE ENERGIA EM CHAPA DE AÇO GALVANIZADO, DE EMBUTIR, COM BARRAMENTO TRIFÁSICO, PARA 24 DISJUNTORES DIN 100A - FORNECIMENTO E INSTALAÇÃO. AF_07/2025 | UN | 623.29 | 1.8 | 3 | 4.2 | 1121.922 | 1869.87 | 2617.818 | quadro de distribuição, 1 a cada 150 m²
Escola Vila Lídia - 9. Instalações hidrossanitárias | 86931 | SINAPI composição | BACIA SANITÁRIA COM CAIXA ACOPLADA LOUÇA BRANCA, INCLUSO ENGATE FLEXÍVEL EM PLÁSTICO BRANCO, 1/2" X 40 CM - FORNECIMENTO E INSTALAÇÃO. AF_02/2026 | UN | 630.3 | 6.75 | 11.25 | 15.75 | 4254.525 | 7090.875 | 9927.225 | bacias sanitárias, 1 a cada 40 m²
Escola Vila Lídia - 9. Instalações hidrossanitárias | 86902 | SINAPI composição | LAVATÓRIO LOUÇA BRANCA COM COLUNA, *44 X 35* CM, PADRÃO POPULAR - FORNECIMENTO E INSTALAÇÃO. AF_02/2026 | UN | 368.02 | 6.75 | 11.25 | 15.75 | 2484.135 | 4140.225 | 5796.315 | lavatórios, 1 a cada 40 m²
Escola Vila Lídia - 9. Instalações hidrossanitárias | 102623 | SINAPI composição | CAIXA D´ÁGUA EM POLIETILENO, 1000 LITROS (INCLUSOS TUBOS, CONEXÕES E TORNEIRA DE BÓIA) - FORNECIMENTO E INSTALAÇÃO. AF_06/2021 | UN | 852.26 | 1.8 | 3 | 4.2 | 1534.068 | 2556.78 | 3579.492 | caixa d'água 1.000 L, 1 a cada 150 m²
Escola Vila Lídia - 9. Instalações hidrossanitárias | 98107 | SINAPI composição | CAIXA DE GORDURA SIMPLES (CAPACIDADE: 36 L), RETANGULAR, EM ALVENARIA COM BLOCOS DE CONCRETO, DIMENSÕES INTERNAS = 0,2X0,4 M, ALTURA INTERNA = 0,8 M. AF_12/2020 | UN | 333.31 | 1 | 1.5 | 2.1 | 333.31 | 499.965 | 699.951 | caixa de gordura
Escola Vila Lídia - 10. Prevenção contra incêndio | 101909 | SINAPI composição | EXTINTOR DE INCÊNDIO PORTÁTIL COM CARGA DE PQS DE 6 KG, CLASSE BC - FORNECIMENTO E INSTALAÇÃO. AF_01/2026_PE | UN | 288.1 | 1.8 | 3 | 4.2 | 518.58 | 864.3 | 1210.02 | extintor PQS 6 kg, 1 a cada 150 m²
Escola Vila Lídia - 10. Prevenção contra incêndio | 97599 | SINAPI composição | LUMINÁRIA DE EMERGÊNCIA, COM 30 LÂMPADAS LED DE 2 W, SEM REATOR - FORNECIMENTO E INSTALAÇÃO. AF_09/2024 | UN | 17.96 | 5.4 | 9 | 12.6 | 96.984 | 161.64 | 226.296 | luminária de emergência, 1 a cada 50 m²
Escola Vila Lídia - 10. Prevenção contra incêndio | 37556 | SINAPI insumo | PLACA DE SINALIZACAO DE SEGURANCA CONTRA INCENDIO, FOTOLUMINESCENTE, QUADRADA, *20 X 20* CM, EM PVC *2* MM ANTI-CHAMAS (SIMBOLOS, CORES E PICTOGRAMAS CONFORME NBR 16820) | UN | 20.47 | 5.4 | 9 | 12.6 | 110.538 | 184.23 | 257.922 | placa fotoluminescente de rota de fuga
Creche N. Sra. da Vitória - 1. Serviços preliminares | 99059 | SINAPI composição | LOCAÇÃO CONVENCIONAL DE OBRA, UTILIZANDO GABARITO DE TÁBUAS CORRIDAS PONTALETADAS A CADA 2,00M - 2 UTILIZAÇÕES. AF_03/2024 | M | 75.94 | 75 | 125 | 175 | 5695.5 | 9492.5 | 13289.5 | locação de obra, 0,25 m de gabarito por m²
Creche N. Sra. da Vitória - 2. Fundação e estrutura | 93358 | SINAPI composição | ESCAVAÇÃO MANUAL DE VALA. AF_09/2024 | M3 | 103.4 | 24 | 40 | 56 | 2481.6 | 4136 | 5790.4 | escavação manual, 0,08 m³/m²
Creche N. Sra. da Vitória - 2. Fundação e estrutura | 103672 | SINAPI composição | CONCRETAGEM DE PILARES, FCK = 25 MPA, COM USO DE BOMBA - LANÇAMENTO, ADENSAMENTO E ACABAMENTO. AF_02/2022_PS | M3 | 828.32 | 36 | 60 | 84 | 29819.52 | 49699.2 | 69578.88 | concreto estrutural fck 25 MPa, 0,12 m³/m²
Creche N. Sra. da Vitória - 2. Fundação e estrutura | 92762 | SINAPI composição | ARMAÇÃO DE PILAR OU VIGA DE ESTRUTURA CONVENCIONAL DE CONCRETO ARMADO UTILIZANDO AÇO CA-50 DE 10,0 MM - MONTAGEM. AF_06/2022 | KG | 10.41 | 3000 | 5000 | 7000 | 31230 | 52050 | 72870 | armação CA-50, 10 kg/m²
Creche N. Sra. da Vitória - 2. Fundação e estrutura | 92421 | SINAPI composição | MONTAGEM E DESMONTAGEM DE FÔRMA DE PILARES RETANGULARES E ESTRUTURAS SIMILARES, PÉ-DIREITO DUPLO, EM CHAPA DE MADEIRA COMPENSADA RESINADA, 4 UTILIZAÇÕES. AF_09/2020 | M2 | 122.64 | 330 | 550 | 770 | 40471.2 | 67452 | 94432.8 | fôrmas, 1,1 m²/m²
Creche N. Sra. da Vitória - 3. Vedação e revestimentos | 103328 | SINAPI composição | ALVENARIA DE VEDAÇÃO DE BLOCOS CERÂMICOS FURADOS NA HORIZONTAL DE 9X19X19 CM (ESPESSURA 9 CM) E ARGAMASSA DE ASSENTAMENTO COM PREPARO EM BETONEIRA. AF_08/2026 | M2 | 119.54 | 450 | 750 | 1050 | 53793 | 89655 | 125517 | alvenaria de vedação, 1,5 m²/m²
Creche N. Sra. da Vitória - 3. Vedação e revestimentos | 87879 | SINAPI composição | CHAPISCO APLICADO EM ALVENARIAS E ESTRUTURAS DE CONCRETO INTERNAS, COM COLHER DE PEDREIRO. ARGAMASSA TRAÇO 1:3 COM PREPARO EM BETONEIRA 400L. AF_10/2022 | M2 | 6.03 | 900 | 1500 | 2100 | 5427 | 9045 | 12663 | chapisco nas duas faces
Creche N. Sra. da Vitória - 3. Vedação e revestimentos | 104958 | SINAPI composição | MASSA ÚNICA, EM ARGAMASSA TRAÇO 1:2:8 PREPARO MECÂNICO, APLICADA MANUALMENTE EM PAREDES INTERNAS DE AMBIENTES COM ÁREA MAIOR QUE 10M², E = 10MM, COM TALISCAS. AF_03/2024 | M2 | 31.79 | 720 | 1200 | 1680 | 22888.8 | 38148 | 53407.2 | massa única interna
Creche N. Sra. da Vitória - 3. Vedação e revestimentos | 104235 | SINAPI composição | EMBOÇO OU MASSA ÚNICA EM ARGAMASSA INDUSTRIALIZADA, PREPARO MECÂNICA E APLICAÇÃO COM EQUIPAMENTO DE MISTURA E PROJEÇÃO DE 1,5 M3/H DE ARGAMASSA EM PANOS DE FACHADA SEM PRESENÇA DE VÃOS, ESPESSURA DE 25 MM, ACESSO POR ANDAIME. AF_08/2022 | M2 | 83.28 | 180 | 300 | 420 | 14990.4 | 24984 | 34977.6 | emboço externo
Creche N. Sra. da Vitória - 3. Vedação e revestimentos | 87265 | SINAPI composição | REVESTIMENTO CERÂMICO PARA PAREDES INTERNAS COM PLACAS TIPO ESMALTADA DE DIMENSÕES 20X20 CM APLICADAS NA ALTURA INTEIRA DAS PAREDES. AF_02/2023_PE | M2 | 59.3 | 90 | 150 | 210 | 5337 | 8895 | 12453 | revestimento cerâmico em áreas molhadas
Creche N. Sra. da Vitória - 4. Pisos | 95241 | SINAPI composição | LASTRO DE CONCRETO MAGRO, APLICADO EM PISOS, LAJES SOBRE SOLO OU RADIERS, ESPESSURA DE 5 CM. AF_01/2024 | M2 | 48.41 | 300 | 500 | 700 | 14523 | 24205 | 33887 | lastro de concreto magro 5 cm
Creche N. Sra. da Vitória - 4. Pisos | 98680 | SINAPI composição | PISO CIMENTADO, TRAÇO 1:5 (CIMENTO E AREIA), ACABAMENTO LISO, ESPESSURA 3,0 CM, PREPARO MECÂNICO DA ARGAMASSA. AF_02/2026 | M2 | 58.19 | 300 | 500 | 700 | 17457 | 29095 | 40733 | regularização/contrapiso cimentado 3 cm
Creche N. Sra. da Vitória - 4. Pisos | 87248 | SINAPI composição | REVESTIMENTO CERÂMICO PARA PISO COM PLACAS TIPO ESMALTADA DE DIMENSÕES 35X35 CM APLICADA EM AMBIENTES DE ÁREA MAIOR QUE 10 M2. AF_02/2023_PE | M2 | 50.14 | 300 | 500 | 700 | 15042 | 25070 | 35098 | piso cerâmico
Creche N. Sra. da Vitória - 4. Pisos | 94992 | SINAPI composição | EXECUÇÃO DE PASSEIO (CALÇADA) OU PISO DE CONCRETO COM CONCRETO MOLDADO IN LOCO, FEITO EM OBRA, ACABAMENTO CONVENCIONAL, ESPESSURA 6 CM, ARMADO. AF_08/2022 | M2 | 91.17 | 45 | 75 | 105 | 4102.65 | 6837.75 | 9572.85 | calçada perimetral
Creche N. Sra. da Vitória - 5. Cobertura e forro | 92539 | SINAPI composição | TRAMA DE MADEIRA COMPOSTA POR RIPAS, CAIBROS E TERÇAS PARA TELHADOS DE ATÉ 2 ÁGUAS PARA TELHA CERÂMICA OU DE CONCRETO, INCLUSO TRANSPORTE VERTICAL. AF_10/2025 | M2 | 101.54 | 375 | 625 | 875 | 38077.5 | 63462.5 | 88847.5 | trama de madeira (área inclinada + beirais)
Creche N. Sra. da Vitória - 5. Cobertura e forro | 94440 | SINAPI composição | TELHAMENTO COM TELHA CERÂMICA DE ENCAIXE, TIPO FRANCESA, COM ATÉ 2 ÁGUAS, INCLUSO TRANSPORTE VERTICAL. AF_06/2026 | M2 | 42.42 | 375 | 625 | 875 | 15907.5 | 26512.5 | 37117.5 | telha cerâmica
Creche N. Sra. da Vitória - 5. Cobertura e forro | 96116 | SINAPI composição | FORRO EM RÉGUAS DE PVC, FRISADO, PARA AMBIENTES COMERCIAIS, INCLUSIVE ESTRUTURA BIDIRECIONAL DE FIXAÇÃO. AF_08/2023_PS | M2 | 73.2 | 270 | 450 | 630 | 19764 | 32940 | 46116 | forro de PVC
Creche N. Sra. da Vitória - 6. Esquadrias | 91332 | SINAPI composição | KIT DE PORTA DE MADEIRA FRISADA, SEMI-OCA (LEVE OU MÉDIA), PADRÃO MÉDIO, 80X210CM, ESPESSURA DE 3,5CM, ITENS INCLUSOS: DOBRADIÇAS, MONTAGEM E INSTALAÇÃO DO BATENTE, SEM FECHADURA - FORNECIMENTO E INSTALAÇÃO. AF_10/2025 | UN | 1179.17 | 20 | 33.33 | 46.67 | 23583.4 | 39301.7361 | 55031.8639 | portas, 1 a cada 15 m²
Creche N. Sra. da Vitória - 6. Esquadrias | 94570 | SINAPI composição | JANELA DE ALUMÍNIO DE CORRER COM 2 FOLHAS PARA VIDROS (VIDROS INCLUSOS), BATENTE/ REQUADRO 6 A 14 CM, ACABAMENTO COM ACETATO OU BRILHANTE, FIXAÇÃO COM PARAFUSO, SEM GUARNIÇÃO/ ALIZAR, DIMENSÕES 100X120 CM, VEDAÇÃO COM SILICONE, EXCLUSIVE CONTRAMARCO - FORNECIMENTO E INSTALAÇÃO. AF_11/2024 | M2 | 223.25 | 45 | 75 | 105 | 10046.25 | 16743.75 | 23441.25 | janelas, 0,15 m²/m²
Creche N. Sra. da Vitória - 7. Pintura | 104642 | SINAPI composição | PINTURA LÁTEX ACRÍLICA STANDARD, APLICAÇÃO MANUAL EM PAREDES, DUAS DEMÃOS. AF_04/2023 | M2 | 12.33 | 720 | 1200 | 1680 | 8877.6 | 14796 | 20714.4 | pintura látex interna
Creche N. Sra. da Vitória - 7. Pintura | 88423 | SINAPI composição | APLICAÇÃO MANUAL DE PINTURA COM TINTA TEXTURIZADA ACRÍLICA EM PAREDES EXTERNAS DE CASAS, UMA COR. AF_03/2024 | M2 | 23.22 | 180 | 300 | 420 | 4179.6 | 6966 | 9752.4 | textura acrílica externa
Creche N. Sra. da Vitória - 8. Instalações elétricas | 92023 | SINAPI composição | INTERRUPTOR SIMPLES (1 MÓDULO) COM 1 TOMADA DE EMBUTIR 2P+T 10 A, INCLUINDO SUPORTE E PLACA - FORNECIMENTO E INSTALAÇÃO. AF_03/2023 | UN | 53.69 | 50 | 83.33 | 116.67 | 2684.5 | 4473.9877 | 6264.0123 | pontos de interruptor/tomada, 1 a cada 6 m²
Creche N. Sra. da Vitória - 8. Instalações elétricas | 103782 | SINAPI composição | LUMINÁRIA TIPO PLAFON CIRCULAR, DE SOBREPOR, COM LED DE 12/13 W - FORNECIMENTO E INSTALAÇÃO. AF_09/2024 | UN | 30.86 | 37.5 | 62.5 | 87.5 | 1157.25 | 1928.75 | 2700.25 | luminárias, 1 a cada 8 m²
Creche N. Sra. da Vitória - 8. Instalações elétricas | 91926 | SINAPI composição | CABO DE COBRE FLEXÍVEL ISOLADO, 2,5 MM², ANTI-CHAMA 450/750 V, PARA CIRCUITOS TERMINAIS - FORNECIMENTO E INSTALAÇÃO. AF_03/2023 | M | 5.48 | 3600 | 6000 | 8400 | 19728 | 32880 | 46032 | cabos 2,5 mm², 12 m/m²
Creche N. Sra. da Vitória - 8. Instalações elétricas | 91854 | SINAPI composição | ELETRODUTO FLEXÍVEL CORRUGADO, PVC, DN 25 MM (3/4"), PARA CIRCUITOS TERMINAIS, INSTALADO EM PAREDE - FORNECIMENTO E INSTALAÇÃO. AF_03/2023 | M | 11.2 | 1200 | 2000 | 2800 | 13440 | 22400 | 31360 | eletrodutos, 4 m/m²
Creche N. Sra. da Vitória - 9. Instalações hidrossanitárias | 89714 | SINAPI composição | TUBO PVC, SERIE NORMAL, ESGOTO PREDIAL, DN 100 MM, FORNECIDO E INSTALADO EM RAMAL DE DESCARGA OU RAMAL DE ESGOTO SANITÁRIO. AF_08/2022 | M | 43.26 | 90 | 150 | 210 | 3893.4 | 6489 | 9084.6 | ramais de esgoto DN 100, 0,3 m/m²
Creche N. Sra. da Vitória - 8. Instalações elétricas | 101879 | SINAPI composição | QUADRO DE DISTRIBUIÇÃO DE ENERGIA EM CHAPA DE AÇO GALVANIZADO, DE EMBUTIR, COM BARRAMENTO TRIFÁSICO, PARA 24 DISJUNTORES DIN 100A - FORNECIMENTO E INSTALAÇÃO. AF_07/2025 | UN | 623.29 | 2 | 3.33 | 4.67 | 1246.58 | 2075.5557 | 2910.7643 | quadro de distribuição, 1 a cada 150 m²
Creche N. Sra. da Vitória - 9. Instalações hidrossanitárias | 86931 | SINAPI composição | BACIA SANITÁRIA COM CAIXA ACOPLADA LOUÇA BRANCA, INCLUSO ENGATE FLEXÍVEL EM PLÁSTICO BRANCO, 1/2" X 40 CM - FORNECIMENTO E INSTALAÇÃO. AF_02/2026 | UN | 630.3 | 7.5 | 12.5 | 17.5 | 4727.25 | 7878.75 | 11030.25 | bacias sanitárias, 1 a cada 40 m²
Creche N. Sra. da Vitória - 9. Instalações hidrossanitárias | 86902 | SINAPI composição | LAVATÓRIO LOUÇA BRANCA COM COLUNA, *44 X 35* CM, PADRÃO POPULAR - FORNECIMENTO E INSTALAÇÃO. AF_02/2026 | UN | 368.02 | 7.5 | 12.5 | 17.5 | 2760.15 | 4600.25 | 6440.35 | lavatórios, 1 a cada 40 m²
Creche N. Sra. da Vitória - 9. Instalações hidrossanitárias | 102623 | SINAPI composição | CAIXA D´ÁGUA EM POLIETILENO, 1000 LITROS (INCLUSOS TUBOS, CONEXÕES E TORNEIRA DE BÓIA) - FORNECIMENTO E INSTALAÇÃO. AF_06/2021 | UN | 852.26 | 2 | 3.33 | 4.67 | 1704.52 | 2838.0258 | 3980.0542 | caixa d'água 1.000 L, 1 a cada 150 m²
Creche N. Sra. da Vitória - 9. Instalações hidrossanitárias | 98107 | SINAPI composição | CAIXA DE GORDURA SIMPLES (CAPACIDADE: 36 L), RETANGULAR, EM ALVENARIA COM BLOCOS DE CONCRETO, DIMENSÕES INTERNAS = 0,2X0,4 M, ALTURA INTERNA = 0,8 M. AF_12/2020 | UN | 333.31 | 1 | 1.67 | 2.33 | 333.31 | 556.6277 | 776.6123 | caixa de gordura
Creche N. Sra. da Vitória - 10. Prevenção contra incêndio | 101909 | SINAPI composição | EXTINTOR DE INCÊNDIO PORTÁTIL COM CARGA DE PQS DE 6 KG, CLASSE BC - FORNECIMENTO E INSTALAÇÃO. AF_01/2026_PE | UN | 288.1 | 2 | 3.33 | 4.67 | 576.2 | 959.373 | 1345.427 | extintor PQS 6 kg, 1 a cada 150 m²
Creche N. Sra. da Vitória - 10. Prevenção contra incêndio | 97599 | SINAPI composição | LUMINÁRIA DE EMERGÊNCIA, COM 30 LÂMPADAS LED DE 2 W, SEM REATOR - FORNECIMENTO E INSTALAÇÃO. AF_09/2024 | UN | 17.96 | 6 | 10 | 14 | 107.76 | 179.6 | 251.44 | luminária de emergência, 1 a cada 50 m²
Creche N. Sra. da Vitória - 10. Prevenção contra incêndio | 37556 | SINAPI insumo | PLACA DE SINALIZACAO DE SEGURANCA CONTRA INCENDIO, FOTOLUMINESCENTE, QUADRADA, *20 X 20* CM, EM PVC *2* MM ANTI-CHAMAS (SIMBOLOS, CORES E PICTOGRAMAS CONFORME NBR 16820) | UN | 20.47 | 6 | 10 | 14 | 122.82 | 204.7 | 286.58 | placa fotoluminescente de rota de fuga
Quadra Themístocles Andrade - 1. Serviços preliminares | 103689 | SINAPI composição | FORNECIMENTO E INSTALAÇÃO DE PLACA DE OBRA COM CHAPA GALVANIZADA E ESTRUTURA DE MADEIRA. AF_03/2022_PS | M2 | 454.97 | 1.8 | 3 | 4.2 | 818.946 | 1364.91 | 1910.874 | placa de obra
Quadra Themístocles Andrade - 1. Serviços preliminares | 98525 | SINAPI composição | LIMPEZA MECANIZADA DE CAMADA VEGETAL, VEGETAÇÃO E PEQUENAS ÁRVORES (DIÂMETRO DE TRONCO MENOR QUE 0,20 M), COM TRATOR DE ESTEIRAS. AF_03/2024 | M2 | 0.76 | 270 | 450 | 630 | 205.2 | 342 | 478.8 | limpeza do terreno
Quadra Themístocles Andrade - 2. Fundações e pilares | 93358 | SINAPI composição | ESCAVAÇÃO MANUAL DE VALA. AF_09/2024 | M3 | 103.4 | 9 | 15 | 21 | 930.6 | 1551 | 2171.4 | escavação de blocos
Quadra Themístocles Andrade - 2. Fundações e pilares | 103672 | SINAPI composição | CONCRETAGEM DE PILARES, FCK = 25 MPA, COM USO DE BOMBA - LANÇAMENTO, ADENSAMENTO E ACABAMENTO. AF_02/2022_PS | M3 | 828.32 | 4.5 | 7.5 | 10.5 | 3727.44 | 6212.4 | 8697.36 | concreto de blocos e pilares
Quadra Themístocles Andrade - 2. Fundações e pilares | 92762 | SINAPI composição | ARMAÇÃO DE PILAR OU VIGA DE ESTRUTURA CONVENCIONAL DE CONCRETO ARMADO UTILIZANDO AÇO CA-50 DE 10,0 MM - MONTAGEM. AF_06/2022 | KG | 10.41 | 450 | 750 | 1050 | 4684.5 | 7807.5 | 10930.5 | armação
Quadra Themístocles Andrade - 2. Fundações e pilares | 92421 | SINAPI composição | MONTAGEM E DESMONTAGEM DE FÔRMA DE PILARES RETANGULARES E ESTRUTURAS SIMILARES, PÉ-DIREITO DUPLO, EM CHAPA DE MADEIRA COMPENSADA RESINADA, 4 UTILIZAÇÕES. AF_09/2020 | M2 | 122.64 | 36 | 60 | 84 | 4415.04 | 7358.4 | 10301.76 | fôrmas
Quadra Themístocles Andrade - 3. Piso esportivo | 100576 | SINAPI composição | REGULARIZAÇÃO E COMPACTAÇÃO DE SUBLEITO DE SOLO PREDOMINANTEMENTE ARGILOSO, PARA OBRAS DE CONSTRUÇÃO DE PAVIMENTOS. AF_09/2024 | M2 | 3.35 | 192 | 320 | 448 | 643.2 | 1072 | 1500.8 | regularização (área 32 m x 20 m)
Quadra Themístocles Andrade - 3. Piso esportivo | 96396 | SINAPI composição | CONSTRUÇÃO DE BASE E SUB-BASE PARA PAVIMENTAÇÃO DE BRITA GRADUADA SIMPLES, COM ESPESSURA DE 15 CM - EXCLUSIVE CARGA E TRANSPORTE. AF_09/2024 | M3 | 216.4 | 19.2 | 32 | 44.8 | 4154.88 | 6924.8 | 9694.72 | base de brita graduada 10 cm
Quadra Themístocles Andrade - 3. Piso esportivo | 94995 | SINAPI composição | EXECUÇÃO DE PASSEIO (CALÇADA) OU PISO DE CONCRETO COM CONCRETO MOLDADO IN LOCO, USINADO, ACABAMENTO CONVENCIONAL, ESPESSURA 8 CM, ARMADO. AF_08/2022 | M2 | 103.21 | 192 | 320 | 448 | 19816.32 | 33027.2 | 46238.08 | piso de concreto armado 8 cm
Quadra Themístocles Andrade - 3. Piso esportivo | 102504 | SINAPI composição | PINTURA DE DEMARCAÇÃO DE QUADRA POLIESPORTIVA COM TINTA ACRÍLICA, E = 5 CM, APLICAÇÃO MANUAL. AF_05/2021 | M | 12.45 | 75 | 125 | 175 | 933.75 | 1556.25 | 2178.75 | demarcação das quadras
Quadra Themístocles Andrade - 4. Cobertura | 104314 | SINAPI composição | TRAMA DE AÇO COMPOSTA POR TERÇAS PARA TELHADOS DE ATÉ 2 ÁGUAS PARA TELHA ONDULADA DE FIBROCIMENTO, METÁLICA, PLÁSTICA OU TERMOACÚSTICA, INCLUSO TRANSPORTE VERTICAL (EM KG). EXCLUSIVE PINTURA. AF_10/2025_PS | KG | 13.77 | 5610 | 9350 | 13090 | 77249.7 | 128749.5 | 180249.3 | estrutura de aço da cobertura, 25 kg/m² em 748 m²
Quadra Themístocles Andrade - 4. Cobertura | 94216 | SINAPI composição | TELHAMENTO COM TELHA METÁLICA TERMOACÚSTICA E = 30 MM, COM ATÉ 2 ÁGUAS, INCLUSO IÇAMENTO. AF_06/2026 | M2 | 192.73 | 224.4 | 374 | 523.6 | 43248.612 | 72081.02 | 100913.428 | telha metálica termoacústica
Quadra Themístocles Andrade - 5. Fechamento e equipamentos | 102363 | SINAPI composição | ALAMBRADO PARA QUADRA POLIESPORTIVA, ESTRUTURADO POR TUBOS DE AÇO GALVANIZADO, (MONTANTES COM DIÂMETRO 2", TRAVESSAS E ESCORAS COM DIÂMETRO 1 ¼"), COM TELA DE ARAME GALVANIZADO, FIO 12 BWG E MALHA QUADRADA 5X5CM (EXCETO MURETA). AF_12/2025 | M2 | 182.11 | 62.4 | 104 | 145.6 | 11363.664 | 18939.44 | 26515.216 | alambrado (104 m x 2 m)
Quadra Themístocles Andrade - 5. Fechamento e equipamentos | 25400 | SINAPI insumo | PAR DE TABELAS DE BASQUETE EM COMPENSADO NAVAL, OFICIAL, 1800 X 1200 MM, INCLUINDO ARO DE METAL E REDE EM POLIPROPILENO 100% (SEM SUPORTE DE FIXACAO) | UN | 2846.43 | 0.3 | 0.5 | 0.7 | 853.929 | 1423.215 | 1992.501 | par de tabelas de basquete
Quadra Themístocles Andrade - 5. Fechamento e equipamentos | 39391 | SINAPI insumo | LUMINARIA LED REFLETOR RETANGULAR BIVOLT, LUZ BRANCA, 50 W | UN | 23.46 | 4.8 | 8 | 11.2 | 112.608 | 187.68 | 262.752 | refletores LED 50 W (insumo; iluminação esportiva a dimensionar)
Quadra Themístocles Andrade - Vestiário - 1. Serviços preliminares | 99059 | SINAPI composição | LOCAÇÃO CONVENCIONAL DE OBRA, UTILIZANDO GABARITO DE TÁBUAS CORRIDAS PONTALETADAS A CADA 2,00M - 2 UTILIZAÇÕES. AF_03/2024 | M | 75.94 | 3 | 5 | 7 | 227.82 | 379.7 | 531.58 | locação de obra, 0,25 m de gabarito por m²
Quadra Themístocles Andrade - Vestiário - 2. Fundação e estrutura | 93358 | SINAPI composição | ESCAVAÇÃO MANUAL DE VALA. AF_09/2024 | M3 | 103.4 | 0.96 | 1.6 | 2.24 | 99.264 | 165.44 | 231.616 | escavação manual, 0,08 m³/m²
Quadra Themístocles Andrade - Vestiário - 2. Fundação e estrutura | 103672 | SINAPI composição | CONCRETAGEM DE PILARES, FCK = 25 MPA, COM USO DE BOMBA - LANÇAMENTO, ADENSAMENTO E ACABAMENTO. AF_02/2022_PS | M3 | 828.32 | 1.44 | 2.4 | 3.36 | 1192.7808 | 1987.968 | 2783.1552 | concreto estrutural fck 25 MPa, 0,12 m³/m²
Quadra Themístocles Andrade - Vestiário - 2. Fundação e estrutura | 92762 | SINAPI composição | ARMAÇÃO DE PILAR OU VIGA DE ESTRUTURA CONVENCIONAL DE CONCRETO ARMADO UTILIZANDO AÇO CA-50 DE 10,0 MM - MONTAGEM. AF_06/2022 | KG | 10.41 | 120 | 200 | 280 | 1249.2 | 2082 | 2914.8 | armação CA-50, 10 kg/m²
Quadra Themístocles Andrade - Vestiário - 2. Fundação e estrutura | 92421 | SINAPI composição | MONTAGEM E DESMONTAGEM DE FÔRMA DE PILARES RETANGULARES E ESTRUTURAS SIMILARES, PÉ-DIREITO DUPLO, EM CHAPA DE MADEIRA COMPENSADA RESINADA, 4 UTILIZAÇÕES. AF_09/2020 | M2 | 122.64 | 13.2 | 22 | 30.8 | 1618.848 | 2698.08 | 3777.312 | fôrmas, 1,1 m²/m²
Quadra Themístocles Andrade - Vestiário - 3. Vedação e revestimentos | 103328 | SINAPI composição | ALVENARIA DE VEDAÇÃO DE BLOCOS CERÂMICOS FURADOS NA HORIZONTAL DE 9X19X19 CM (ESPESSURA 9 CM) E ARGAMASSA DE ASSENTAMENTO COM PREPARO EM BETONEIRA. AF_08/2026 | M2 | 119.54 | 18 | 30 | 42 | 2151.72 | 3586.2 | 5020.68 | alvenaria de vedação, 1,5 m²/m²
Quadra Themístocles Andrade - Vestiário - 3. Vedação e revestimentos | 87879 | SINAPI composição | CHAPISCO APLICADO EM ALVENARIAS E ESTRUTURAS DE CONCRETO INTERNAS, COM COLHER DE PEDREIRO. ARGAMASSA TRAÇO 1:3 COM PREPARO EM BETONEIRA 400L. AF_10/2022 | M2 | 6.03 | 36 | 60 | 84 | 217.08 | 361.8 | 506.52 | chapisco nas duas faces
Quadra Themístocles Andrade - Vestiário - 3. Vedação e revestimentos | 104958 | SINAPI composição | MASSA ÚNICA, EM ARGAMASSA TRAÇO 1:2:8 PREPARO MECÂNICO, APLICADA MANUALMENTE EM PAREDES INTERNAS DE AMBIENTES COM ÁREA MAIOR QUE 10M², E = 10MM, COM TALISCAS. AF_03/2024 | M2 | 31.79 | 28.8 | 48 | 67.2 | 915.552 | 1525.92 | 2136.288 | massa única interna
Quadra Themístocles Andrade - Vestiário - 3. Vedação e revestimentos | 104235 | SINAPI composição | EMBOÇO OU MASSA ÚNICA EM ARGAMASSA INDUSTRIALIZADA, PREPARO MECÂNICA E APLICAÇÃO COM EQUIPAMENTO DE MISTURA E PROJEÇÃO DE 1,5 M3/H DE ARGAMASSA EM PANOS DE FACHADA SEM PRESENÇA DE VÃOS, ESPESSURA DE 25 MM, ACESSO POR ANDAIME. AF_08/2022 | M2 | 83.28 | 7.2 | 12 | 16.8 | 599.616 | 999.36 | 1399.104 | emboço externo
Quadra Themístocles Andrade - Vestiário - 3. Vedação e revestimentos | 87265 | SINAPI composição | REVESTIMENTO CERÂMICO PARA PAREDES INTERNAS COM PLACAS TIPO ESMALTADA DE DIMENSÕES 20X20 CM APLICADAS NA ALTURA INTEIRA DAS PAREDES. AF_02/2023_PE | M2 | 59.3 | 3.6 | 6 | 8.4 | 213.48 | 355.8 | 498.12 | revestimento cerâmico em áreas molhadas
Quadra Themístocles Andrade - Vestiário - 4. Pisos | 95241 | SINAPI composição | LASTRO DE CONCRETO MAGRO, APLICADO EM PISOS, LAJES SOBRE SOLO OU RADIERS, ESPESSURA DE 5 CM. AF_01/2024 | M2 | 48.41 | 12 | 20 | 28 | 580.92 | 968.2 | 1355.48 | lastro de concreto magro 5 cm
Quadra Themístocles Andrade - Vestiário - 4. Pisos | 98680 | SINAPI composição | PISO CIMENTADO, TRAÇO 1:5 (CIMENTO E AREIA), ACABAMENTO LISO, ESPESSURA 3,0 CM, PREPARO MECÂNICO DA ARGAMASSA. AF_02/2026 | M2 | 58.19 | 12 | 20 | 28 | 698.28 | 1163.8 | 1629.32 | regularização/contrapiso cimentado 3 cm
Quadra Themístocles Andrade - Vestiário - 4. Pisos | 87248 | SINAPI composição | REVESTIMENTO CERÂMICO PARA PISO COM PLACAS TIPO ESMALTADA DE DIMENSÕES 35X35 CM APLICADA EM AMBIENTES DE ÁREA MAIOR QUE 10 M2. AF_02/2023_PE | M2 | 50.14 | 12 | 20 | 28 | 601.68 | 1002.8 | 1403.92 | piso cerâmico
Quadra Themístocles Andrade - Vestiário - 4. Pisos | 94992 | SINAPI composição | EXECUÇÃO DE PASSEIO (CALÇADA) OU PISO DE CONCRETO COM CONCRETO MOLDADO IN LOCO, FEITO EM OBRA, ACABAMENTO CONVENCIONAL, ESPESSURA 6 CM, ARMADO. AF_08/2022 | M2 | 91.17 | 1.8 | 3 | 4.2 | 164.106 | 273.51 | 382.914 | calçada perimetral
Quadra Themístocles Andrade - Vestiário - 5. Cobertura e forro | 92539 | SINAPI composição | TRAMA DE MADEIRA COMPOSTA POR RIPAS, CAIBROS E TERÇAS PARA TELHADOS DE ATÉ 2 ÁGUAS PARA TELHA CERÂMICA OU DE CONCRETO, INCLUSO TRANSPORTE VERTICAL. AF_10/2025 | M2 | 101.54 | 15 | 25 | 35 | 1523.1 | 2538.5 | 3553.9 | trama de madeira (área inclinada + beirais)
Quadra Themístocles Andrade - Vestiário - 5. Cobertura e forro | 94440 | SINAPI composição | TELHAMENTO COM TELHA CERÂMICA DE ENCAIXE, TIPO FRANCESA, COM ATÉ 2 ÁGUAS, INCLUSO TRANSPORTE VERTICAL. AF_06/2026 | M2 | 42.42 | 15 | 25 | 35 | 636.3 | 1060.5 | 1484.7 | telha cerâmica
Quadra Themístocles Andrade - Vestiário - 5. Cobertura e forro | 96116 | SINAPI composição | FORRO EM RÉGUAS DE PVC, FRISADO, PARA AMBIENTES COMERCIAIS, INCLUSIVE ESTRUTURA BIDIRECIONAL DE FIXAÇÃO. AF_08/2023_PS | M2 | 73.2 | 10.8 | 18 | 25.2 | 790.56 | 1317.6 | 1844.64 | forro de PVC
Quadra Themístocles Andrade - Vestiário - 6. Esquadrias | 91332 | SINAPI composição | KIT DE PORTA DE MADEIRA FRISADA, SEMI-OCA (LEVE OU MÉDIA), PADRÃO MÉDIO, 80X210CM, ESPESSURA DE 3,5CM, ITENS INCLUSOS: DOBRADIÇAS, MONTAGEM E INSTALAÇÃO DO BATENTE, SEM FECHADURA - FORNECIMENTO E INSTALAÇÃO. AF_10/2025 | UN | 1179.17 | 0.8 | 1.33 | 1.87 | 943.336 | 1568.2961 | 2205.0479 | portas, 1 a cada 15 m²
Quadra Themístocles Andrade - Vestiário - 6. Esquadrias | 94570 | SINAPI composição | JANELA DE ALUMÍNIO DE CORRER COM 2 FOLHAS PARA VIDROS (VIDROS INCLUSOS), BATENTE/ REQUADRO 6 A 14 CM, ACABAMENTO COM ACETATO OU BRILHANTE, FIXAÇÃO COM PARAFUSO, SEM GUARNIÇÃO/ ALIZAR, DIMENSÕES 100X120 CM, VEDAÇÃO COM SILICONE, EXCLUSIVE CONTRAMARCO - FORNECIMENTO E INSTALAÇÃO. AF_11/2024 | M2 | 223.25 | 1.8 | 3 | 4.2 | 401.85 | 669.75 | 937.65 | janelas, 0,15 m²/m²
Quadra Themístocles Andrade - Vestiário - 7. Pintura | 104642 | SINAPI composição | PINTURA LÁTEX ACRÍLICA STANDARD, APLICAÇÃO MANUAL EM PAREDES, DUAS DEMÃOS. AF_04/2023 | M2 | 12.33 | 28.8 | 48 | 67.2 | 355.104 | 591.84 | 828.576 | pintura látex interna
Quadra Themístocles Andrade - Vestiário - 7. Pintura | 88423 | SINAPI composição | APLICAÇÃO MANUAL DE PINTURA COM TINTA TEXTURIZADA ACRÍLICA EM PAREDES EXTERNAS DE CASAS, UMA COR. AF_03/2024 | M2 | 23.22 | 7.2 | 12 | 16.8 | 167.184 | 278.64 | 390.096 | textura acrílica externa
Quadra Themístocles Andrade - Vestiário - 8. Instalações elétricas | 92023 | SINAPI composição | INTERRUPTOR SIMPLES (1 MÓDULO) COM 1 TOMADA DE EMBUTIR 2P+T 10 A, INCLUINDO SUPORTE E PLACA - FORNECIMENTO E INSTALAÇÃO. AF_03/2023 | UN | 53.69 | 2 | 3.33 | 4.67 | 107.38 | 178.7877 | 250.7323 | pontos de interruptor/tomada, 1 a cada 6 m²
Quadra Themístocles Andrade - Vestiário - 8. Instalações elétricas | 103782 | SINAPI composição | LUMINÁRIA TIPO PLAFON CIRCULAR, DE SOBREPOR, COM LED DE 12/13 W - FORNECIMENTO E INSTALAÇÃO. AF_09/2024 | UN | 30.86 | 1.5 | 2.5 | 3.5 | 46.29 | 77.15 | 108.01 | luminárias, 1 a cada 8 m²
Quadra Themístocles Andrade - Vestiário - 8. Instalações elétricas | 91926 | SINAPI composição | CABO DE COBRE FLEXÍVEL ISOLADO, 2,5 MM², ANTI-CHAMA 450/750 V, PARA CIRCUITOS TERMINAIS - FORNECIMENTO E INSTALAÇÃO. AF_03/2023 | M | 5.48 | 144 | 240 | 336 | 789.12 | 1315.2 | 1841.28 | cabos 2,5 mm², 12 m/m²
Quadra Themístocles Andrade - Vestiário - 8. Instalações elétricas | 91854 | SINAPI composição | ELETRODUTO FLEXÍVEL CORRUGADO, PVC, DN 25 MM (3/4"), PARA CIRCUITOS TERMINAIS, INSTALADO EM PAREDE - FORNECIMENTO E INSTALAÇÃO. AF_03/2023 | M | 11.2 | 48 | 80 | 112 | 537.6 | 896 | 1254.4 | eletrodutos, 4 m/m²
Quadra Themístocles Andrade - Vestiário - 9. Instalações hidrossanitárias | 89714 | SINAPI composição | TUBO PVC, SERIE NORMAL, ESGOTO PREDIAL, DN 100 MM, FORNECIDO E INSTALADO EM RAMAL DE DESCARGA OU RAMAL DE ESGOTO SANITÁRIO. AF_08/2022 | M | 43.26 | 3.6 | 6 | 8.4 | 155.736 | 259.56 | 363.384 | ramais de esgoto DN 100, 0,3 m/m²
Quadra Themístocles Andrade - Vestiário - 8. Instalações elétricas | 101879 | SINAPI composição | QUADRO DE DISTRIBUIÇÃO DE ENERGIA EM CHAPA DE AÇO GALVANIZADO, DE EMBUTIR, COM BARRAMENTO TRIFÁSICO, PARA 24 DISJUNTORES DIN 100A - FORNECIMENTO E INSTALAÇÃO. AF_07/2025 | UN | 623.29 | 1 | 1 | 1 | 623.29 | 623.29 | 623.29 | quadro de distribuição, 1 a cada 150 m²
Quadra Themístocles Andrade - Vestiário - 9. Instalações hidrossanitárias | 86931 | SINAPI composição | BACIA SANITÁRIA COM CAIXA ACOPLADA LOUÇA BRANCA, INCLUSO ENGATE FLEXÍVEL EM PLÁSTICO BRANCO, 1/2" X 40 CM - FORNECIMENTO E INSTALAÇÃO. AF_02/2026 | UN | 630.3 | 0.3 | 0.5 | 0.7 | 189.09 | 315.15 | 441.21 | bacias sanitárias, 1 a cada 40 m²
Quadra Themístocles Andrade - Vestiário - 9. Instalações hidrossanitárias | 86902 | SINAPI composição | LAVATÓRIO LOUÇA BRANCA COM COLUNA, *44 X 35* CM, PADRÃO POPULAR - FORNECIMENTO E INSTALAÇÃO. AF_02/2026 | UN | 368.02 | 0.3 | 0.5 | 0.7 | 110.406 | 184.01 | 257.614 | lavatórios, 1 a cada 40 m²
Quadra Themístocles Andrade - Vestiário - 9. Instalações hidrossanitárias | 102623 | SINAPI composição | CAIXA D´ÁGUA EM POLIETILENO, 1000 LITROS (INCLUSOS TUBOS, CONEXÕES E TORNEIRA DE BÓIA) - FORNECIMENTO E INSTALAÇÃO. AF_06/2021 | UN | 852.26 | 1 | 1 | 1 | 852.26 | 852.26 | 852.26 | caixa d'água 1.000 L, 1 a cada 150 m²
Quadra Themístocles Andrade - Vestiário - 9. Instalações hidrossanitárias | 98107 | SINAPI composição | CAIXA DE GORDURA SIMPLES (CAPACIDADE: 36 L), RETANGULAR, EM ALVENARIA COM BLOCOS DE CONCRETO, DIMENSÕES INTERNAS = 0,2X0,4 M, ALTURA INTERNA = 0,8 M. AF_12/2020 | UN | 333.31 | 1 | 1 | 1 | 333.31 | 333.31 | 333.31 | caixa de gordura
Quadra Themístocles Andrade - Vestiário - 10. Prevenção contra incêndio | 101909 | SINAPI composição | EXTINTOR DE INCÊNDIO PORTÁTIL COM CARGA DE PQS DE 6 KG, CLASSE BC - FORNECIMENTO E INSTALAÇÃO. AF_01/2026_PE | UN | 288.1 | 1 | 1 | 1 | 288.1 | 288.1 | 288.1 | extintor PQS 6 kg, 1 a cada 150 m²
Quadra Themístocles Andrade - Vestiário - 10. Prevenção contra incêndio | 97599 | SINAPI composição | LUMINÁRIA DE EMERGÊNCIA, COM 30 LÂMPADAS LED DE 2 W, SEM REATOR - FORNECIMENTO E INSTALAÇÃO. AF_09/2024 | UN | 17.96 | 1 | 1 | 1 | 17.96 | 17.96 | 17.96 | luminária de emergência, 1 a cada 50 m²
Quadra Themístocles Andrade - Vestiário - 10. Prevenção contra incêndio | 37556 | SINAPI insumo | PLACA DE SINALIZACAO DE SEGURANCA CONTRA INCENDIO, FOTOLUMINESCENTE, QUADRADA, *20 X 20* CM, EM PVC *2* MM ANTI-CHAMAS (SIMBOLOS, CORES E PICTOGRAMAS CONFORME NBR 16820) | UN | 20.47 | 1 | 1 | 1 | 20.47 | 20.47 | 20.47 | placa fotoluminescente de rota de fuga
[8 empty] | Custo direto | 1021345.4068 | 1700750.2128 | 2380227.3104
[8 empty] | BDI | 20.34% | 22.12% | 25%
[8 empty] | Contingência | 5% | 10% | 15%
[8 empty] | Fator regional | 1 | 1 | 1.1
[8 empty] | TOTAL ESTIMADO (R$) | 1290541.4157 | 2284651.7759 | 3763734.4346
Estimativa preliminar paramétrica, não vinculante, para planejamento orçamentário. Não substitui o orçamento detalhado do projeto. PROVISORIO - aguarda aprovacao

## 13_MPT_000120.2022
13 - Condições de trabalho e reforma do prédio do SAMU de Ilhéus
PROVISORIO - aguarda aprovacao
Grupo-objeto | MPT_000120.2022.05.001.7
Levantamento | MP
Origem | MPT
Categoria | outro
Local | SAMU de Ilhéus (endereço não informado)
Fonte das quantidades | demanda-tipo (área a confirmar)
Preços | SINAPI/CAIXA ref. 08/2026, BA, não desonerado (código de cada item na coluna B)
BDI aplicado | edificações (Acórdão 2.622/2013, construção de edifícios)
Premissas | Base do SAMU de 200/300/400 m² (premissa; endereço e escopo não informados).
Reforma-tipo por m²: fração refeita de cobertura/forro/piso/reboco/esquadrias/instalações = 20/20/10/10/10/20% (mín), 50/50/30/30/30/50% (prov) e 100/100/60/60/60/100% (máx); pintura integral; extintores, emergência e sinalização de rota de fuga.
Macroetapa | Código SINAPI | Tipo | Descrição | Unid. | Preço unit. (R$) | Qtd. mínimo | Qtd. provável | Qtd. máximo | Total mínimo (R$) | Total provável (R$) | Total máximo (R$) | Memória de cálculo
1. Serviços preliminares | 103689 | SINAPI composição | FORNECIMENTO E INSTALAÇÃO DE PLACA DE OBRA COM CHAPA GALVANIZADA E ESTRUTURA DE MADEIRA. AF_03/2022_PS | M2 | 454.97 | 6 | 6 | 6 | 2729.82 | 2729.82 | 2729.82 | placa de obra
2. Demolições e retiradas | 97647 | SINAPI composição | REMOÇÃO DE TELHAS DE FIBROCIMENTO METÁLICA E CERÂMICA, DE FORMA MANUAL, SEM REAPROVEITAMENTO. AF_09/2023 | M2 | 4.43 | 50 | 187.5 | 500 | 221.5 | 830.625 | 2215 | remoção de telhas
2. Demolições e retiradas | 97650 | SINAPI composição | REMOÇÃO DE TRAMA DE MADEIRA PARA COBERTURA, DE FORMA MANUAL, SEM REAPROVEITAMENTO. AF_09/2023 | M2 | 9.56 | 25 | 93.75 | 250 | 239 | 896.25 | 2390 | remoção de trama de madeira (metade da área refeita)
2. Demolições e retiradas | 97640 | SINAPI composição | REMOÇÃO DE FORROS DE DRYWALL, PVC E FIBROMINERAL, DE FORMA MANUAL, SEM REAPROVEITAMENTO. AF_09/2023 | M2 | 2.58 | 40 | 150 | 400 | 103.2 | 387 | 1032 | remoção de forro
2. Demolições e retiradas | 97634 | SINAPI composição | DEMOLIÇÃO DE REVESTIMENTO CERÂMICO, DE FORMA MECANIZADA COM MARTELETE, SEM REAPROVEITAMENTO. AF_09/2023 | M2 | 10.04 | 20 | 90 | 240 | 200.8 | 903.6 | 2409.6 | demolição de piso cerâmico
2. Demolições e retiradas | 97633 | SINAPI composição | DEMOLIÇÃO DE REVESTIMENTO CERÂMICO, DE FORMA MANUAL, SEM REAPROVEITAMENTO. AF_09/2023 | M2 | 28.42 | 6 | 27 | 72 | 170.52 | 767.34 | 2046.24 | demolição de revestimento de parede
2. Demolições e retiradas | 97645 | SINAPI composição | REMOÇÃO DE JANELAS, DE FORMA MANUAL, SEM REAPROVEITAMENTO. AF_09/2023 | M2 | 30.78 | 3 | 13.5 | 36 | 92.34 | 415.53 | 1108.08 | remoção de janelas
3. Cobertura e forro | 92539 | SINAPI composição | TRAMA DE MADEIRA COMPOSTA POR RIPAS, CAIBROS E TERÇAS PARA TELHADOS DE ATÉ 2 ÁGUAS PARA TELHA CERÂMICA OU DE CONCRETO, INCLUSO TRANSPORTE VERTICAL. AF_10/2025 | M2 | 101.54 | 25 | 93.75 | 250 | 2538.5 | 9519.375 | 25385 | trama de madeira nova
3. Cobertura e forro | 94440 | SINAPI composição | TELHAMENTO COM TELHA CERÂMICA DE ENCAIXE, TIPO FRANCESA, COM ATÉ 2 ÁGUAS, INCLUSO TRANSPORTE VERTICAL. AF_06/2026 | M2 | 42.42 | 50 | 187.5 | 500 | 2121 | 7953.75 | 21210 | telha cerâmica nova
3. Cobertura e forro | 96116 | SINAPI composição | FORRO EM RÉGUAS DE PVC, FRISADO, PARA AMBIENTES COMERCIAIS, INCLUSIVE ESTRUTURA BIDIRECIONAL DE FIXAÇÃO. AF_08/2023_PS | M2 | 73.2 | 40 | 150 | 400 | 2928 | 10980 | 29280 | forro de PVC novo
4. Revestimentos e pisos | 87879 | SINAPI composição | CHAPISCO APLICADO EM ALVENARIAS E ESTRUTURAS DE CONCRETO INTERNAS, COM COLHER DE PEDREIRO. ARGAMASSA TRAÇO 1:3 COM PREPARO EM BETONEIRA 400L. AF_10/2022 | M2 | 6.03 | 48 | 216 | 576 | 289.44 | 1302.48 | 3473.28 | chapisco em paredes recuperadas
4. Revestimentos e pisos | 104958 | SINAPI composição | MASSA ÚNICA, EM ARGAMASSA TRAÇO 1:2:8 PREPARO MECÂNICO, APLICADA MANUALMENTE EM PAREDES INTERNAS DE AMBIENTES COM ÁREA MAIOR QUE 10M², E = 10MM, COM TALISCAS. AF_03/2024 | M2 | 31.79 | 48 | 216 | 576 | 1525.92 | 6866.64 | 18311.04 | massa única em paredes recuperadas
4. Revestimentos e pisos | 87265 | SINAPI composição | REVESTIMENTO CERÂMICO PARA PAREDES INTERNAS COM PLACAS TIPO ESMALTADA DE DIMENSÕES 20X20 CM APLICADAS NA ALTURA INTEIRA DAS PAREDES. AF_02/2023_PE | M2 | 59.3 | 6 | 27 | 72 | 355.8 | 1601.1 | 4269.6 | revestimento cerâmico de parede
4. Revestimentos e pisos | 98680 | SINAPI composição | PISO CIMENTADO, TRAÇO 1:5 (CIMENTO E AREIA), ACABAMENTO LISO, ESPESSURA 3,0 CM, PREPARO MECÂNICO DA ARGAMASSA. AF_02/2026 | M2 | 58.19 | 20 | 90 | 240 | 1163.8 | 5237.1 | 13965.6 | regularização de piso
4. Revestimentos e pisos | 87248 | SINAPI composição | REVESTIMENTO CERÂMICO PARA PISO COM PLACAS TIPO ESMALTADA DE DIMENSÕES 35X35 CM APLICADA EM AMBIENTES DE ÁREA MAIOR QUE 10 M2. AF_02/2023_PE | M2 | 50.14 | 20 | 90 | 240 | 1002.8 | 4512.6 | 12033.6 | piso cerâmico novo
5. Pintura | 104642 | SINAPI composição | PINTURA LÁTEX ACRÍLICA STANDARD, APLICAÇÃO MANUAL EM PAREDES, DUAS DEMÃOS. AF_04/2023 | M2 | 12.33 | 600 | 900 | 1200 | 7398 | 11097 | 14796 | pintura de todas as paredes
5. Pintura | 104640 | SINAPI composição | PINTURA LÁTEX ACRÍLICA STANDARD, APLICAÇÃO MANUAL EM TETO, DUAS DEMÃOS. AF_04/2023 | M2 | 15.25 | 60 | 90 | 120 | 915 | 1372.5 | 1830 | pintura de tetos sem forro
6. Esquadrias | 94570 | SINAPI composição | JANELA DE ALUMÍNIO DE CORRER COM 2 FOLHAS PARA VIDROS (VIDROS INCLUSOS), BATENTE/ REQUADRO 6 A 14 CM, ACABAMENTO COM ACETATO OU BRILHANTE, FIXAÇÃO COM PARAFUSO, SEM GUARNIÇÃO/ ALIZAR, DIMENSÕES 100X120 CM, VEDAÇÃO COM SILICONE, EXCLUSIVE CONTRAMARCO - FORNECIMENTO E INSTALAÇÃO. AF_11/2024 | M2 | 223.25 | 3 | 13.5 | 36 | 669.75 | 3013.875 | 8037 | janelas novas
6. Esquadrias | 91332 | SINAPI composição | KIT DE PORTA DE MADEIRA FRISADA, SEMI-OCA (LEVE OU MÉDIA), PADRÃO MÉDIO, 80X210CM, ESPESSURA DE 3,5CM, ITENS INCLUSOS: DOBRADIÇAS, MONTAGEM E INSTALAÇÃO DO BATENTE, SEM FECHADURA - FORNECIMENTO E INSTALAÇÃO. AF_10/2025 | UN | 1179.17 | 1.33 | 6 | 16 | 1568.2961 | 7075.02 | 18866.72 | portas novas
7. Instalações | 92023 | SINAPI composição | INTERRUPTOR SIMPLES (1 MÓDULO) COM 1 TOMADA DE EMBUTIR 2P+T 10 A, INCLUINDO SUPORTE E PLACA - FORNECIMENTO E INSTALAÇÃO. AF_03/2023 | UN | 53.69 | 6.67 | 25 | 66.67 | 358.1123 | 1342.25 | 3579.5123 | pontos elétricos refeitos
7. Instalações | 103782 | SINAPI composição | LUMINÁRIA TIPO PLAFON CIRCULAR, DE SOBREPOR, COM LED DE 12/13 W - FORNECIMENTO E INSTALAÇÃO. AF_09/2024 | UN | 30.86 | 5 | 18.75 | 50 | 154.3 | 578.625 | 1543 | luminárias novas
7. Instalações | 91926 | SINAPI composição | CABO DE COBRE FLEXÍVEL ISOLADO, 2,5 MM², ANTI-CHAMA 450/750 V, PARA CIRCUITOS TERMINAIS - FORNECIMENTO E INSTALAÇÃO. AF_03/2023 | M | 5.48 | 480 | 1800 | 4800 | 2630.4 | 9864 | 26304 | cabos 2,5 mm²
7. Instalações | 91854 | SINAPI composição | ELETRODUTO FLEXÍVEL CORRUGADO, PVC, DN 25 MM (3/4"), PARA CIRCUITOS TERMINAIS, INSTALADO EM PAREDE - FORNECIMENTO E INSTALAÇÃO. AF_03/2023 | M | 11.2 | 160 | 600 | 1600 | 1792 | 6720 | 17920 | eletrodutos
7. Instalações | 101879 | SINAPI composição | QUADRO DE DISTRIBUIÇÃO DE ENERGIA EM CHAPA DE AÇO GALVANIZADO, DE EMBUTIR, COM BARRAMENTO TRIFÁSICO, PARA 24 DISJUNTORES DIN 100A - FORNECIMENTO E INSTALAÇÃO. AF_07/2025 | UN | 623.29 | 1 | 1 | 2.67 | 623.29 | 623.29 | 1664.1843 | quadros de distribuição
7. Instalações | 86931 | SINAPI composição | BACIA SANITÁRIA COM CAIXA ACOPLADA LOUÇA BRANCA, INCLUSO ENGATE FLEXÍVEL EM PLÁSTICO BRANCO, 1/2" X 40 CM - FORNECIMENTO E INSTALAÇÃO. AF_02/2026 | UN | 630.3 | 1 | 3.75 | 10 | 630.3 | 2363.625 | 6303 | bacias sanitárias
7. Instalações | 86902 | SINAPI composição | LAVATÓRIO LOUÇA BRANCA COM COLUNA, *44 X 35* CM, PADRÃO POPULAR - FORNECIMENTO E INSTALAÇÃO. AF_02/2026 | UN | 368.02 | 1 | 3.75 | 10 | 368.02 | 1380.075 | 3680.2 | lavatórios
7. Instalações | 89714 | SINAPI composição | TUBO PVC, SERIE NORMAL, ESGOTO PREDIAL, DN 100 MM, FORNECIDO E INSTALADO EM RAMAL DE DESCARGA OU RAMAL DE ESGOTO SANITÁRIO. AF_08/2022 | M | 43.26 | 12 | 45 | 120 | 519.12 | 1946.7 | 5191.2 | ramais de esgoto
8. Prevenção contra incêndio | 101909 | SINAPI composição | EXTINTOR DE INCÊNDIO PORTÁTIL COM CARGA DE PQS DE 6 KG, CLASSE BC - FORNECIMENTO E INSTALAÇÃO. AF_01/2026_PE | UN | 288.1 | 1.33 | 2 | 2.67 | 383.173 | 576.2 | 769.227 | extintores
8. Prevenção contra incêndio | 97599 | SINAPI composição | LUMINÁRIA DE EMERGÊNCIA, COM 30 LÂMPADAS LED DE 2 W, SEM REATOR - FORNECIMENTO E INSTALAÇÃO. AF_09/2024 | UN | 17.96 | 4 | 6 | 8 | 71.84 | 107.76 | 143.68 | luminárias de emergência
8. Prevenção contra incêndio | 37556 | SINAPI insumo | PLACA DE SINALIZACAO DE SEGURANCA CONTRA INCENDIO, FOTOLUMINESCENTE, QUADRADA, *20 X 20* CM, EM PVC *2* MM ANTI-CHAMAS (SIMBOLOS, CORES E PICTOGRAMAS CONFORME NBR 16820) | UN | 20.47 | 4 | 6 | 8 | 81.88 | 122.82 | 163.76 | placas de rota de fuga
9. Entulho | 100982 | SINAPI composição | CARGA, MANOBRA E DESCARGA DE ENTULHO EM CAMINHÃO BASCULANTE 10 M³ - CARGA COM ESCAVADEIRA HIDRÁULICA (CAÇAMBA DE 0,80 M³ / 111 HP) E DESCARGA LIVRE (UNIDADE: M3). AF_02/2026 | M3 | 9.88 | 10 | 15 | 20 | 98.8 | 148.2 | 197.6 | carga de entulho, 0,05 m³/m²
9. Entulho | 95875 | SINAPI composição | TRANSPORTE COM CAMINHÃO BASCULANTE DE 10 M³, EM VIA URBANA PAVIMENTADA, DMT ATÉ 30 KM (UNIDADE: M3XKM). AF_02/2026 | M3XKM | 2.83 | 100 | 150 | 200 | 283 | 424.5 | 566 | transporte de entulho, DMT 10 km
[8 empty] | Custo direto | 34227.7214 | 103659.65 | 253413.9436
[8 empty] | BDI | 20.34% | 22.12% | 25%
[8 empty] | Contingência | 5% | 10% | 15%
[8 empty] | Fator regional | 1 | 1 | 1.1
[8 empty] | TOTAL ESTIMADO (R$) | 43249.1219 | 139248.081 | 400710.7983
Estimativa preliminar paramétrica, não vinculante, para planejamento orçamentário. Não substitui o orçamento detalhado do projeto. PROVISORIO - aguarda aprovacao

## 14_MPT_000252.2024
14 - Condições do prédio do Arquivo Público Municipal
PROVISORIO - aguarda aprovacao
Grupo-objeto | MPT_000252.2024.05.001.5
Levantamento | MP
Origem | MPT
Categoria | outro
Local | Arquivo Público Municipal de Ilhéus (endereço não informado)
Fonte das quantidades | demanda-tipo (área a confirmar)
Preços | SINAPI/CAIXA ref. 08/2026, BA, não desonerado (código de cada item na coluna B)
BDI aplicado | edificações (Acórdão 2.622/2013, construção de edifícios)
Premissas | Prédio do Arquivo Público de 300/500/800 m² (premissa).
Laudos estrutural e elétrico com ART e projeto de incêndio estão na contingência (projetos e laudos).
Reforma-tipo por m²: fração refeita de cobertura/forro/piso/reboco/esquadrias/instalações = 20/20/10/10/10/20% (mín), 50/50/30/30/30/50% (prov) e 100/100/60/60/60/100% (máx); pintura integral; extintores, emergência e sinalização de rota de fuga.
Macroetapa | Código SINAPI | Tipo | Descrição | Unid. | Preço unit. (R$) | Qtd. mínimo | Qtd. provável | Qtd. máximo | Total mínimo (R$) | Total provável (R$) | Total máximo (R$) | Memória de cálculo
1. Serviços preliminares | 103689 | SINAPI composição | FORNECIMENTO E INSTALAÇÃO DE PLACA DE OBRA COM CHAPA GALVANIZADA E ESTRUTURA DE MADEIRA. AF_03/2022_PS | M2 | 454.97 | 6 | 6 | 6 | 2729.82 | 2729.82 | 2729.82 | placa de obra
2. Demolições e retiradas | 97647 | SINAPI composição | REMOÇÃO DE TELHAS DE FIBROCIMENTO METÁLICA E CERÂMICA, DE FORMA MANUAL, SEM REAPROVEITAMENTO. AF_09/2023 | M2 | 4.43 | 75 | 312.5 | 1000 | 332.25 | 1384.375 | 4430 | remoção de telhas
2. Demolições e retiradas | 97650 | SINAPI composição | REMOÇÃO DE TRAMA DE MADEIRA PARA COBERTURA, DE FORMA MANUAL, SEM REAPROVEITAMENTO. AF_09/2023 | M2 | 9.56 | 37.5 | 156.25 | 500 | 358.5 | 1493.75 | 4780 | remoção de trama de madeira (metade da área refeita)
2. Demolições e retiradas | 97640 | SINAPI composição | REMOÇÃO DE FORROS DE DRYWALL, PVC E FIBROMINERAL, DE FORMA MANUAL, SEM REAPROVEITAMENTO. AF_09/2023 | M2 | 2.58 | 60 | 250 | 800 | 154.8 | 645 | 2064 | remoção de forro
2. Demolições e retiradas | 97634 | SINAPI composição | DEMOLIÇÃO DE REVESTIMENTO CERÂMICO, DE FORMA MECANIZADA COM MARTELETE, SEM REAPROVEITAMENTO. AF_09/2023 | M2 | 10.04 | 30 | 150 | 480 | 301.2 | 1506 | 4819.2 | demolição de piso cerâmico
2. Demolições e retiradas | 97633 | SINAPI composição | DEMOLIÇÃO DE REVESTIMENTO CERÂMICO, DE FORMA MANUAL, SEM REAPROVEITAMENTO. AF_09/2023 | M2 | 28.42 | 9 | 45 | 144 | 255.78 | 1278.9 | 4092.48 | demolição de revestimento de parede
2. Demolições e retiradas | 97645 | SINAPI composição | REMOÇÃO DE JANELAS, DE FORMA MANUAL, SEM REAPROVEITAMENTO. AF_09/2023 | M2 | 30.78 | 4.5 | 22.5 | 72 | 138.51 | 692.55 | 2216.16 | remoção de janelas
3. Cobertura e forro | 92539 | SINAPI composição | TRAMA DE MADEIRA COMPOSTA POR RIPAS, CAIBROS E TERÇAS PARA TELHADOS DE ATÉ 2 ÁGUAS PARA TELHA CERÂMICA OU DE CONCRETO, INCLUSO TRANSPORTE VERTICAL. AF_10/2025 | M2 | 101.54 | 37.5 | 156.25 | 500 | 3807.75 | 15865.625 | 50770 | trama de madeira nova
3. Cobertura e forro | 94440 | SINAPI composição | TELHAMENTO COM TELHA CERÂMICA DE ENCAIXE, TIPO FRANCESA, COM ATÉ 2 ÁGUAS, INCLUSO TRANSPORTE VERTICAL. AF_06/2026 | M2 | 42.42 | 75 | 312.5 | 1000 | 3181.5 | 13256.25 | 42420 | telha cerâmica nova
3. Cobertura e forro | 96116 | SINAPI composição | FORRO EM RÉGUAS DE PVC, FRISADO, PARA AMBIENTES COMERCIAIS, INCLUSIVE ESTRUTURA BIDIRECIONAL DE FIXAÇÃO. AF_08/2023_PS | M2 | 73.2 | 60 | 250 | 800 | 4392 | 18300 | 58560 | forro de PVC novo
4. Revestimentos e pisos | 87879 | SINAPI composição | CHAPISCO APLICADO EM ALVENARIAS E ESTRUTURAS DE CONCRETO INTERNAS, COM COLHER DE PEDREIRO. ARGAMASSA TRAÇO 1:3 COM PREPARO EM BETONEIRA 400L. AF_10/2022 | M2 | 6.03 | 72 | 360 | 1152 | 434.16 | 2170.8 | 6946.56 | chapisco em paredes recuperadas
4. Revestimentos e pisos | 104958 | SINAPI composição | MASSA ÚNICA, EM ARGAMASSA TRAÇO 1:2:8 PREPARO MECÂNICO, APLICADA MANUALMENTE EM PAREDES INTERNAS DE AMBIENTES COM ÁREA MAIOR QUE 10M², E = 10MM, COM TALISCAS. AF_03/2024 | M2 | 31.79 | 72 | 360 | 1152 | 2288.88 | 11444.4 | 36622.08 | massa única em paredes recuperadas
4. Revestimentos e pisos | 87265 | SINAPI composição | REVESTIMENTO CERÂMICO PARA PAREDES INTERNAS COM PLACAS TIPO ESMALTADA DE DIMENSÕES 20X20 CM APLICADAS NA ALTURA INTEIRA DAS PAREDES. AF_02/2023_PE | M2 | 59.3 | 9 | 45 | 144 | 533.7 | 2668.5 | 8539.2 | revestimento cerâmico de parede
4. Revestimentos e pisos | 98680 | SINAPI composição | PISO CIMENTADO, TRAÇO 1:5 (CIMENTO E AREIA), ACABAMENTO LISO, ESPESSURA 3,0 CM, PREPARO MECÂNICO DA ARGAMASSA. AF_02/2026 | M2 | 58.19 | 30 | 150 | 480 | 1745.7 | 8728.5 | 27931.2 | regularização de piso
4. Revestimentos e pisos | 87248 | SINAPI composição | REVESTIMENTO CERÂMICO PARA PISO COM PLACAS TIPO ESMALTADA DE DIMENSÕES 35X35 CM APLICADA EM AMBIENTES DE ÁREA MAIOR QUE 10 M2. AF_02/2023_PE | M2 | 50.14 | 30 | 150 | 480 | 1504.2 | 7521 | 24067.2 | piso cerâmico novo
5. Pintura | 104642 | SINAPI composição | PINTURA LÁTEX ACRÍLICA STANDARD, APLICAÇÃO MANUAL EM PAREDES, DUAS DEMÃOS. AF_04/2023 | M2 | 12.33 | 900 | 1500 | 2400 | 11097 | 18495 | 29592 | pintura de todas as paredes
5. Pintura | 104640 | SINAPI composição | PINTURA LÁTEX ACRÍLICA STANDARD, APLICAÇÃO MANUAL EM TETO, DUAS DEMÃOS. AF_04/2023 | M2 | 15.25 | 90 | 150 | 240 | 1372.5 | 2287.5 | 3660 | pintura de tetos sem forro
6. Esquadrias | 94570 | SINAPI composição | JANELA DE ALUMÍNIO DE CORRER COM 2 FOLHAS PARA VIDROS (VIDROS INCLUSOS), BATENTE/ REQUADRO 6 A 14 CM, ACABAMENTO COM ACETATO OU BRILHANTE, FIXAÇÃO COM PARAFUSO, SEM GUARNIÇÃO/ ALIZAR, DIMENSÕES 100X120 CM, VEDAÇÃO COM SILICONE, EXCLUSIVE CONTRAMARCO - FORNECIMENTO E INSTALAÇÃO. AF_11/2024 | M2 | 223.25 | 4.5 | 22.5 | 72 | 1004.625 | 5023.125 | 16074 | janelas novas
6. Esquadrias | 91332 | SINAPI composição | KIT DE PORTA DE MADEIRA FRISADA, SEMI-OCA (LEVE OU MÉDIA), PADRÃO MÉDIO, 80X210CM, ESPESSURA DE 3,5CM, ITENS INCLUSOS: DOBRADIÇAS, MONTAGEM E INSTALAÇÃO DO BATENTE, SEM FECHADURA - FORNECIMENTO E INSTALAÇÃO. AF_10/2025 | UN | 1179.17 | 2 | 10 | 32 | 2358.34 | 11791.7 | 37733.44 | portas novas
7. Instalações | 92023 | SINAPI composição | INTERRUPTOR SIMPLES (1 MÓDULO) COM 1 TOMADA DE EMBUTIR 2P+T 10 A, INCLUINDO SUPORTE E PLACA - FORNECIMENTO E INSTALAÇÃO. AF_03/2023 | UN | 53.69 | 10 | 41.67 | 133.33 | 536.9 | 2237.2623 | 7158.4877 | pontos elétricos refeitos
7. Instalações | 103782 | SINAPI composição | LUMINÁRIA TIPO PLAFON CIRCULAR, DE SOBREPOR, COM LED DE 12/13 W - FORNECIMENTO E INSTALAÇÃO. AF_09/2024 | UN | 30.86 | 7.5 | 31.25 | 100 | 231.45 | 964.375 | 3086 | luminárias novas
7. Instalações | 91926 | SINAPI composição | CABO DE COBRE FLEXÍVEL ISOLADO, 2,5 MM², ANTI-CHAMA 450/750 V, PARA CIRCUITOS TERMINAIS - FORNECIMENTO E INSTALAÇÃO. AF_03/2023 | M | 5.48 | 720 | 3000 | 9600 | 3945.6 | 16440 | 52608 | cabos 2,5 mm²
7. Instalações | 91854 | SINAPI composição | ELETRODUTO FLEXÍVEL CORRUGADO, PVC, DN 25 MM (3/4"), PARA CIRCUITOS TERMINAIS, INSTALADO EM PAREDE - FORNECIMENTO E INSTALAÇÃO. AF_03/2023 | M | 11.2 | 240 | 1000 | 3200 | 2688 | 11200 | 35840 | eletrodutos
7. Instalações | 101879 | SINAPI composição | QUADRO DE DISTRIBUIÇÃO DE ENERGIA EM CHAPA DE AÇO GALVANIZADO, DE EMBUTIR, COM BARRAMENTO TRIFÁSICO, PARA 24 DISJUNTORES DIN 100A - FORNECIMENTO E INSTALAÇÃO. AF_07/2025 | UN | 623.29 | 1 | 1.67 | 5.33 | 623.29 | 1040.8943 | 3322.1357 | quadros de distribuição
7. Instalações | 86931 | SINAPI composição | BACIA SANITÁRIA COM CAIXA ACOPLADA LOUÇA BRANCA, INCLUSO ENGATE FLEXÍVEL EM PLÁSTICO BRANCO, 1/2" X 40 CM - FORNECIMENTO E INSTALAÇÃO. AF_02/2026 | UN | 630.3 | 1.5 | 6.25 | 20 | 945.45 | 3939.375 | 12606 | bacias sanitárias
7. Instalações | 86902 | SINAPI composição | LAVATÓRIO LOUÇA BRANCA COM COLUNA, *44 X 35* CM, PADRÃO POPULAR - FORNECIMENTO E INSTALAÇÃO. AF_02/2026 | UN | 368.02 | 1.5 | 6.25 | 20 | 552.03 | 2300.125 | 7360.4 | lavatórios
7. Instalações | 89714 | SINAPI composição | TUBO PVC, SERIE NORMAL, ESGOTO PREDIAL, DN 100 MM, FORNECIDO E INSTALADO EM RAMAL DE DESCARGA OU RAMAL DE ESGOTO SANITÁRIO. AF_08/2022 | M | 43.26 | 18 | 75 | 240 | 778.68 | 3244.5 | 10382.4 | ramais de esgoto
8. Prevenção contra incêndio | 101909 | SINAPI composição | EXTINTOR DE INCÊNDIO PORTÁTIL COM CARGA DE PQS DE 6 KG, CLASSE BC - FORNECIMENTO E INSTALAÇÃO. AF_01/2026_PE | UN | 288.1 | 2 | 3.33 | 5.33 | 576.2 | 959.373 | 1535.573 | extintores
8. Prevenção contra incêndio | 97599 | SINAPI composição | LUMINÁRIA DE EMERGÊNCIA, COM 30 LÂMPADAS LED DE 2 W, SEM REATOR - FORNECIMENTO E INSTALAÇÃO. AF_09/2024 | UN | 17.96 | 6 | 10 | 16 | 107.76 | 179.6 | 287.36 | luminárias de emergência
8. Prevenção contra incêndio | 37556 | SINAPI insumo | PLACA DE SINALIZACAO DE SEGURANCA CONTRA INCENDIO, FOTOLUMINESCENTE, QUADRADA, *20 X 20* CM, EM PVC *2* MM ANTI-CHAMAS (SIMBOLOS, CORES E PICTOGRAMAS CONFORME NBR 16820) | UN | 20.47 | 6 | 10 | 16 | 122.82 | 204.7 | 327.52 | placas de rota de fuga
9. Entulho | 100982 | SINAPI composição | CARGA, MANOBRA E DESCARGA DE ENTULHO EM CAMINHÃO BASCULANTE 10 M³ - CARGA COM ESCAVADEIRA HIDRÁULICA (CAÇAMBA DE 0,80 M³ / 111 HP) E DESCARGA LIVRE (UNIDADE: M3). AF_02/2026 | M3 | 9.88 | 15 | 25 | 40 | 148.2 | 247 | 395.2 | carga de entulho, 0,05 m³/m²
9. Entulho | 95875 | SINAPI composição | TRANSPORTE COM CAMINHÃO BASCULANTE DE 10 M³, EM VIA URBANA PAVIMENTADA, DMT ATÉ 30 KM (UNIDADE: M3XKM). AF_02/2026 | M3XKM | 2.83 | 150 | 250 | 400 | 424.5 | 707.5 | 1132 | transporte de entulho, DMT 10 km
[8 empty] | Custo direto | 49672.095 | 170947.4996 | 504088.4164
[8 empty] | BDI | 20.34% | 22.12% | 25%
[8 empty] | Contingência | 5% | 10% | 15%
[8 empty] | Fator regional | 1 | 1 | 1.1
[8 empty] | TOTAL ESTIMADO (R$) | 62764.1691 | 229637.1952 | 797089.8084
Estimativa preliminar paramétrica, não vinculante, para planejamento orçamentário. Não substitui o orçamento detalhado do projeto. PROVISORIO - aguarda aprovacao

## 15_MPT_000282.2023
15 - Condições estruturais da Clínica Municipal de Atendimento Especializado - CMAE (Av. Canavieiras)
PROVISORIO - aguarda aprovacao
Grupo-objeto | MPT_000282.2023.05.001.4
Levantamento | MP
Origem | MPT
Categoria | outro
Local | Av. Canavieiras
Fonte das quantidades | demanda-tipo (área a confirmar)
Preços | SINAPI/CAIXA ref. 08/2026, BA, não desonerado (código de cada item na coluna B)
BDI aplicado | edificações (Acórdão 2.622/2013, construção de edifícios)
Premissas | Clínica (CMAE) de 300/450/600 m² (premissa). A mudança para outro imóvel pode dispensar a reforma.
Reforma-tipo por m²: fração refeita de cobertura/forro/piso/reboco/esquadrias/instalações = 20/20/10/10/10/20% (mín), 50/50/30/30/30/50% (prov) e 100/100/60/60/60/100% (máx); pintura integral; extintores, emergência e sinalização de rota de fuga.
Macroetapa | Código SINAPI | Tipo | Descrição | Unid. | Preço unit. (R$) | Qtd. mínimo | Qtd. provável | Qtd. máximo | Total mínimo (R$) | Total provável (R$) | Total máximo (R$) | Memória de cálculo
1. Serviços preliminares | 103689 | SINAPI composição | FORNECIMENTO E INSTALAÇÃO DE PLACA DE OBRA COM CHAPA GALVANIZADA E ESTRUTURA DE MADEIRA. AF_03/2022_PS | M2 | 454.97 | 6 | 6 | 6 | 2729.82 | 2729.82 | 2729.82 | placa de obra
2. Demolições e retiradas | 97647 | SINAPI composição | REMOÇÃO DE TELHAS DE FIBROCIMENTO METÁLICA E CERÂMICA, DE FORMA MANUAL, SEM REAPROVEITAMENTO. AF_09/2023 | M2 | 4.43 | 75 | 281.25 | 750 | 332.25 | 1245.9375 | 3322.5 | remoção de telhas
2. Demolições e retiradas | 97650 | SINAPI composição | REMOÇÃO DE TRAMA DE MADEIRA PARA COBERTURA, DE FORMA MANUAL, SEM REAPROVEITAMENTO. AF_09/2023 | M2 | 9.56 | 37.5 | 140.62 | 375 | 358.5 | 1344.3272 | 3585 | remoção de trama de madeira (metade da área refeita)
2. Demolições e retiradas | 97640 | SINAPI composição | REMOÇÃO DE FORROS DE DRYWALL, PVC E FIBROMINERAL, DE FORMA MANUAL, SEM REAPROVEITAMENTO. AF_09/2023 | M2 | 2.58 | 60 | 225 | 600 | 154.8 | 580.5 | 1548 | remoção de forro
2. Demolições e retiradas | 97634 | SINAPI composição | DEMOLIÇÃO DE REVESTIMENTO CERÂMICO, DE FORMA MECANIZADA COM MARTELETE, SEM REAPROVEITAMENTO. AF_09/2023 | M2 | 10.04 | 30 | 135 | 360 | 301.2 | 1355.4 | 3614.4 | demolição de piso cerâmico
2. Demolições e retiradas | 97633 | SINAPI composição | DEMOLIÇÃO DE REVESTIMENTO CERÂMICO, DE FORMA MANUAL, SEM REAPROVEITAMENTO. AF_09/2023 | M2 | 28.42 | 9 | 40.5 | 108 | 255.78 | 1151.01 | 3069.36 | demolição de revestimento de parede
2. Demolições e retiradas | 97645 | SINAPI composição | REMOÇÃO DE JANELAS, DE FORMA MANUAL, SEM REAPROVEITAMENTO. AF_09/2023 | M2 | 30.78 | 4.5 | 20.25 | 54 | 138.51 | 623.295 | 1662.12 | remoção de janelas
3. Cobertura e forro | 92539 | SINAPI composição | TRAMA DE MADEIRA COMPOSTA POR RIPAS, CAIBROS E TERÇAS PARA TELHADOS DE ATÉ 2 ÁGUAS PARA TELHA CERÂMICA OU DE CONCRETO, INCLUSO TRANSPORTE VERTICAL. AF_10/2025 | M2 | 101.54 | 37.5 | 140.62 | 375 | 3807.75 | 14278.5548 | 38077.5 | trama de madeira nova
3. Cobertura e forro | 94440 | SINAPI composição | TELHAMENTO COM TELHA CERÂMICA DE ENCAIXE, TIPO FRANCESA, COM ATÉ 2 ÁGUAS, INCLUSO TRANSPORTE VERTICAL. AF_06/2026 | M2 | 42.42 | 75 | 281.25 | 750 | 3181.5 | 11930.625 | 31815 | telha cerâmica nova
3. Cobertura e forro | 96116 | SINAPI composição | FORRO EM RÉGUAS DE PVC, FRISADO, PARA AMBIENTES COMERCIAIS, INCLUSIVE ESTRUTURA BIDIRECIONAL DE FIXAÇÃO. AF_08/2023_PS | M2 | 73.2 | 60 | 225 | 600 | 4392 | 16470 | 43920 | forro de PVC novo
4. Revestimentos e pisos | 87879 | SINAPI composição | CHAPISCO APLICADO EM ALVENARIAS E ESTRUTURAS DE CONCRETO INTERNAS, COM COLHER DE PEDREIRO. ARGAMASSA TRAÇO 1:3 COM PREPARO EM BETONEIRA 400L. AF_10/2022 | M2 | 6.03 | 72 | 324 | 864 | 434.16 | 1953.72 | 5209.92 | chapisco em paredes recuperadas
4. Revestimentos e pisos | 104958 | SINAPI composição | MASSA ÚNICA, EM ARGAMASSA TRAÇO 1:2:8 PREPARO MECÂNICO, APLICADA MANUALMENTE EM PAREDES INTERNAS DE AMBIENTES COM ÁREA MAIOR QUE 10M², E = 10MM, COM TALISCAS. AF_03/2024 | M2 | 31.79 | 72 | 324 | 864 | 2288.88 | 10299.96 | 27466.56 | massa única em paredes recuperadas
4. Revestimentos e pisos | 87265 | SINAPI composição | REVESTIMENTO CERÂMICO PARA PAREDES INTERNAS COM PLACAS TIPO ESMALTADA DE DIMENSÕES 20X20 CM APLICADAS NA ALTURA INTEIRA DAS PAREDES. AF_02/2023_PE | M2 | 59.3 | 9 | 40.5 | 108 | 533.7 | 2401.65 | 6404.4 | revestimento cerâmico de parede
4. Revestimentos e pisos | 98680 | SINAPI composição | PISO CIMENTADO, TRAÇO 1:5 (CIMENTO E AREIA), ACABAMENTO LISO, ESPESSURA 3,0 CM, PREPARO MECÂNICO DA ARGAMASSA. AF_02/2026 | M2 | 58.19 | 30 | 135 | 360 | 1745.7 | 7855.65 | 20948.4 | regularização de piso
4. Revestimentos e pisos | 87248 | SINAPI composição | REVESTIMENTO CERÂMICO PARA PISO COM PLACAS TIPO ESMALTADA DE DIMENSÕES 35X35 CM APLICADA EM AMBIENTES DE ÁREA MAIOR QUE 10 M2. AF_02/2023_PE | M2 | 50.14 | 30 | 135 | 360 | 1504.2 | 6768.9 | 18050.4 | piso cerâmico novo
5. Pintura | 104642 | SINAPI composição | PINTURA LÁTEX ACRÍLICA STANDARD, APLICAÇÃO MANUAL EM PAREDES, DUAS DEMÃOS. AF_04/2023 | M2 | 12.33 | 900 | 1350 | 1800 | 11097 | 16645.5 | 22194 | pintura de todas as paredes
5. Pintura | 104640 | SINAPI composição | PINTURA LÁTEX ACRÍLICA STANDARD, APLICAÇÃO MANUAL EM TETO, DUAS DEMÃOS. AF_04/2023 | M2 | 15.25 | 90 | 135 | 180 | 1372.5 | 2058.75 | 2745 | pintura de tetos sem forro
6. Esquadrias | 94570 | SINAPI composição | JANELA DE ALUMÍNIO DE CORRER COM 2 FOLHAS PARA VIDROS (VIDROS INCLUSOS), BATENTE/ REQUADRO 6 A 14 CM, ACABAMENTO COM ACETATO OU BRILHANTE, FIXAÇÃO COM PARAFUSO, SEM GUARNIÇÃO/ ALIZAR, DIMENSÕES 100X120 CM, VEDAÇÃO COM SILICONE, EXCLUSIVE CONTRAMARCO - FORNECIMENTO E INSTALAÇÃO. AF_11/2024 | M2 | 223.25 | 4.5 | 20.25 | 54 | 1004.625 | 4520.8125 | 12055.5 | janelas novas
6. Esquadrias | 91332 | SINAPI composição | KIT DE PORTA DE MADEIRA FRISADA, SEMI-OCA (LEVE OU MÉDIA), PADRÃO MÉDIO, 80X210CM, ESPESSURA DE 3,5CM, ITENS INCLUSOS: DOBRADIÇAS, MONTAGEM E INSTALAÇÃO DO BATENTE, SEM FECHADURA - FORNECIMENTO E INSTALAÇÃO. AF_10/2025 | UN | 1179.17 | 2 | 9 | 24 | 2358.34 | 10612.53 | 28300.08 | portas novas
7. Instalações | 92023 | SINAPI composição | INTERRUPTOR SIMPLES (1 MÓDULO) COM 1 TOMADA DE EMBUTIR 2P+T 10 A, INCLUINDO SUPORTE E PLACA - FORNECIMENTO E INSTALAÇÃO. AF_03/2023 | UN | 53.69 | 10 | 37.5 | 100 | 536.9 | 2013.375 | 5369 | pontos elétricos refeitos
7. Instalações | 103782 | SINAPI composição | LUMINÁRIA TIPO PLAFON CIRCULAR, DE SOBREPOR, COM LED DE 12/13 W - FORNECIMENTO E INSTALAÇÃO. AF_09/2024 | UN | 30.86 | 7.5 | 28.12 | 75 | 231.45 | 867.7832 | 2314.5 | luminárias novas
7. Instalações | 91926 | SINAPI composição | CABO DE COBRE FLEXÍVEL ISOLADO, 2,5 MM², ANTI-CHAMA 450/750 V, PARA CIRCUITOS TERMINAIS - FORNECIMENTO E INSTALAÇÃO. AF_03/2023 | M | 5.48 | 720 | 2700 | 7200 | 3945.6 | 14796 | 39456 | cabos 2,5 mm²
7. Instalações | 91854 | SINAPI composição | ELETRODUTO FLEXÍVEL CORRUGADO, PVC, DN 25 MM (3/4"), PARA CIRCUITOS TERMINAIS, INSTALADO EM PAREDE - FORNECIMENTO E INSTALAÇÃO. AF_03/2023 | M | 11.2 | 240 | 900 | 2400 | 2688 | 10080 | 26880 | eletrodutos
7. Instalações | 101879 | SINAPI composição | QUADRO DE DISTRIBUIÇÃO DE ENERGIA EM CHAPA DE AÇO GALVANIZADO, DE EMBUTIR, COM BARRAMENTO TRIFÁSICO, PARA 24 DISJUNTORES DIN 100A - FORNECIMENTO E INSTALAÇÃO. AF_07/2025 | UN | 623.29 | 1 | 1.5 | 4 | 623.29 | 934.935 | 2493.16 | quadros de distribuição
7. Instalações | 86931 | SINAPI composição | BACIA SANITÁRIA COM CAIXA ACOPLADA LOUÇA BRANCA, INCLUSO ENGATE FLEXÍVEL EM PLÁSTICO BRANCO, 1/2" X 40 CM - FORNECIMENTO E INSTALAÇÃO. AF_02/2026 | UN | 630.3 | 1.5 | 5.62 | 15 | 945.45 | 3542.286 | 9454.5 | bacias sanitárias
7. Instalações | 86902 | SINAPI composição | LAVATÓRIO LOUÇA BRANCA COM COLUNA, *44 X 35* CM, PADRÃO POPULAR - FORNECIMENTO E INSTALAÇÃO. AF_02/2026 | UN | 368.02 | 1.5 | 5.62 | 15 | 552.03 | 2068.2724 | 5520.3 | lavatórios
7. Instalações | 89714 | SINAPI composição | TUBO PVC, SERIE NORMAL, ESGOTO PREDIAL, DN 100 MM, FORNECIDO E INSTALADO EM RAMAL DE DESCARGA OU RAMAL DE ESGOTO SANITÁRIO. AF_08/2022 | M | 43.26 | 18 | 67.5 | 180 | 778.68 | 2920.05 | 7786.8 | ramais de esgoto
8. Prevenção contra incêndio | 101909 | SINAPI composição | EXTINTOR DE INCÊNDIO PORTÁTIL COM CARGA DE PQS DE 6 KG, CLASSE BC - FORNECIMENTO E INSTALAÇÃO. AF_01/2026_PE | UN | 288.1 | 2 | 3 | 4 | 576.2 | 864.3 | 1152.4 | extintores
8. Prevenção contra incêndio | 97599 | SINAPI composição | LUMINÁRIA DE EMERGÊNCIA, COM 30 LÂMPADAS LED DE 2 W, SEM REATOR - FORNECIMENTO E INSTALAÇÃO. AF_09/2024 | UN | 17.96 | 6 | 9 | 12 | 107.76 | 161.64 | 215.52 | luminárias de emergência
8. Prevenção contra incêndio | 37556 | SINAPI insumo | PLACA DE SINALIZACAO DE SEGURANCA CONTRA INCENDIO, FOTOLUMINESCENTE, QUADRADA, *20 X 20* CM, EM PVC *2* MM ANTI-CHAMAS (SIMBOLOS, CORES E PICTOGRAMAS CONFORME NBR 16820) | UN | 20.47 | 6 | 9 | 12 | 122.82 | 184.23 | 245.64 | placas de rota de fuga
9. Entulho | 100982 | SINAPI composição | CARGA, MANOBRA E DESCARGA DE ENTULHO EM CAMINHÃO BASCULANTE 10 M³ - CARGA COM ESCAVADEIRA HIDRÁULICA (CAÇAMBA DE 0,80 M³ / 111 HP) E DESCARGA LIVRE (UNIDADE: M3). AF_02/2026 | M3 | 9.88 | 15 | 22.5 | 30 | 148.2 | 222.3 | 296.4 | carga de entulho, 0,05 m³/m²
9. Entulho | 95875 | SINAPI composição | TRANSPORTE COM CAMINHÃO BASCULANTE DE 10 M³, EM VIA URBANA PAVIMENTADA, DMT ATÉ 30 KM (UNIDADE: M3XKM). AF_02/2026 | M3XKM | 2.83 | 150 | 225 | 300 | 424.5 | 636.75 | 849 | transporte de entulho, DMT 10 km
[8 empty] | Custo direto | 49672.095 | 154118.8636 | 378751.18
[8 empty] | BDI | 20.34% | 22.12% | 25%
[8 empty] | Contingência | 5% | 10% | 15%
[8 empty] | Fator regional | 1 | 1 | 1.1
[8 empty] | TOTAL ESTIMADO (R$) | 62764.1691 | 207030.9519 | 598900.3034
Estimativa preliminar paramétrica, não vinculante, para planejamento orçamentário. Não substitui o orçamento detalhado do projeto. PROVISORIO - aguarda aprovacao

## 16_MPT_000393.2023
16 - Cozinhas e áreas de limpeza das escolas municipais (saúde e segurança do trabalho)
PROVISORIO - aguarda aprovacao
Grupo-objeto | MPT_000393.2023.05.001.6
Levantamento | MP
Origem | MPT
Categoria | escola/creche
Local | Escolas da rede municipal (unidades não nomeadas)
Fonte das quantidades | demanda-tipo (unidades não listadas)
Preços | SINAPI/CAIXA ref. 08/2026, BA, não desonerado (código de cada item na coluna B)
BDI aplicado | edificações (Acórdão 2.622/2013, construção de edifícios)
Premissas | Adequação-tipo de cozinha escolar: abrigo de GLP, ventilação, revestimentos, caixa de gordura e bancada.
5/10/20 cozinhas (premissa; a SEDUC ainda não enviou a lista).
Exaustores não têm preço no SINAPI-BA usado e não estão incluídos. PGR, PCMSO, exames, EPIs e treinamentos cabem à SEDUC.
Macroetapa | Código SINAPI | Tipo | Descrição | Unid. | Preço unit. (R$) | Qtd. mínimo | Qtd. provável | Qtd. máximo | Total mínimo (R$) | Total provável (R$) | Total máximo (R$) | Memória de cálculo
1. Abrigo de GLP | 103328 | SINAPI composição | ALVENARIA DE VEDAÇÃO DE BLOCOS CERÂMICOS FURADOS NA HORIZONTAL DE 9X19X19 CM (ESPESSURA 9 CM) E ARGAMASSA DE ASSENTAMENTO COM PREPARO EM BETONEIRA. AF_08/2026 | M2 | 119.54 | 30 | 60 | 120 | 3586.2 | 7172.4 | 14344.8 | alvenaria do abrigo, 6 m² por unidade
1. Abrigo de GLP | 99861 | SINAPI composição | GRADIL EM AÇO FIXADO EM VÃOS DE JANELAS, FORMADO POR BARRAS CHATAS DE 25X4,8 MM. AF_10/2025 | M2 | 581.71 | 7.5 | 15 | 30 | 4362.825 | 8725.65 | 17451.3 | porta em gradil de aço
1. Abrigo de GLP | 98680 | SINAPI composição | PISO CIMENTADO, TRAÇO 1:5 (CIMENTO E AREIA), ACABAMENTO LISO, ESPESSURA 3,0 CM, PREPARO MECÂNICO DA ARGAMASSA. AF_02/2026 | M2 | 58.19 | 10 | 20 | 40 | 581.9 | 1163.8 | 2327.6 | piso cimentado
2. Ventilação e revestimentos da cozinha | 94570 | SINAPI composição | JANELA DE ALUMÍNIO DE CORRER COM 2 FOLHAS PARA VIDROS (VIDROS INCLUSOS), BATENTE/ REQUADRO 6 A 14 CM, ACABAMENTO COM ACETATO OU BRILHANTE, FIXAÇÃO COM PARAFUSO, SEM GUARNIÇÃO/ ALIZAR, DIMENSÕES 100X120 CM, VEDAÇÃO COM SILICONE, EXCLUSIVE CONTRAMARCO - FORNECIMENTO E INSTALAÇÃO. AF_11/2024 | M2 | 223.25 | 7.5 | 15 | 30 | 1674.375 | 3348.75 | 6697.5 | janela adicional para ventilação
2. Ventilação e revestimentos da cozinha | 97633 | SINAPI composição | DEMOLIÇÃO DE REVESTIMENTO CERÂMICO, DE FORMA MANUAL, SEM REAPROVEITAMENTO. AF_09/2023 | M2 | 28.42 | 75 | 150 | 300 | 2131.5 | 4263 | 8526 | demolição de revestimento de parede
2. Ventilação e revestimentos da cozinha | 87265 | SINAPI composição | REVESTIMENTO CERÂMICO PARA PAREDES INTERNAS COM PLACAS TIPO ESMALTADA DE DIMENSÕES 20X20 CM APLICADAS NA ALTURA INTEIRA DAS PAREDES. AF_02/2023_PE | M2 | 59.3 | 75 | 150 | 300 | 4447.5 | 8895 | 17790 | revestimento cerâmico de parede
2. Ventilação e revestimentos da cozinha | 97634 | SINAPI composição | DEMOLIÇÃO DE REVESTIMENTO CERÂMICO, DE FORMA MECANIZADA COM MARTELETE, SEM REAPROVEITAMENTO. AF_09/2023 | M2 | 10.04 | 75 | 150 | 300 | 753 | 1506 | 3012 | demolição de piso
2. Ventilação e revestimentos da cozinha | 87248 | SINAPI composição | REVESTIMENTO CERÂMICO PARA PISO COM PLACAS TIPO ESMALTADA DE DIMENSÕES 35X35 CM APLICADA EM AMBIENTES DE ÁREA MAIOR QUE 10 M2. AF_02/2023_PE | M2 | 50.14 | 75 | 150 | 300 | 3760.5 | 7521 | 15042 | piso cerâmico
3. Instalações e equipamentos | 98108 | SINAPI composição | CAIXA DE GORDURA DUPLA (CAPACIDADE: 126 L), RETANGULAR, EM ALVENARIA COM BLOCOS DE CONCRETO, DIMENSÕES INTERNAS = 0,4X0,7 M, ALTURA INTERNA = 0,8 M. AF_12/2020 | UN | 599.14 | 5 | 10 | 20 | 2995.7 | 5991.4 | 11982.8 | caixa de gordura dupla
3. Instalações e equipamentos | 93441 | SINAPI composição | BANCADA GRANITO CINZA 150 X 60 CM, COM CUBA DE EMBUTIR DE AÇO, VÁLVULA AMERICANA EM METAL, SIFÃO FLEXÍVEL EM PVC, ENGATE FLEXÍVEL 30 CM, TORNEIRA CROMADA LONGA, DE PAREDE, 1/2" OU 3/4", P/ COZINHA, PADRÃO POPULAR - FORNEC. E INSTALAÇÃO. AF_02/2026 | UN | 1134.94 | 5 | 10 | 20 | 5674.7 | 11349.4 | 22698.8 | bancada de granito com cuba de aço
3. Instalações e equipamentos | 92023 | SINAPI composição | INTERRUPTOR SIMPLES (1 MÓDULO) COM 1 TOMADA DE EMBUTIR 2P+T 10 A, INCLUINDO SUPORTE E PLACA - FORNECIMENTO E INSTALAÇÃO. AF_03/2023 | UN | 53.69 | 20 | 40 | 80 | 1073.8 | 2147.6 | 4295.2 | pontos elétricos
3. Instalações e equipamentos | 103782 | SINAPI composição | LUMINÁRIA TIPO PLAFON CIRCULAR, DE SOBREPOR, COM LED DE 12/13 W - FORNECIMENTO E INSTALAÇÃO. AF_09/2024 | UN | 30.86 | 15 | 30 | 60 | 462.9 | 925.8 | 1851.6 | luminárias
3. Instalações e equipamentos | 101909 | SINAPI composição | EXTINTOR DE INCÊNDIO PORTÁTIL COM CARGA DE PQS DE 6 KG, CLASSE BC - FORNECIMENTO E INSTALAÇÃO. AF_01/2026_PE | UN | 288.1 | 5 | 10 | 20 | 1440.5 | 2881 | 5762 | extintor
[8 empty] | Custo direto | 32945.4 | 65890.8 | 131781.6
[8 empty] | BDI | 20.34% | 22.12% | 25%
[8 empty] | Contingência | 5% | 10% | 15%
[8 empty] | Fator regional | 1 | 1 | 1.1
[8 empty] | TOTAL ESTIMADO (R$) | 41628.8191 | 88512.4295 | 208379.655
Estimativa preliminar paramétrica, não vinculante, para planejamento orçamentário. Não substitui o orçamento detalhado do projeto. PROVISORIO - aguarda aprovacao

## 17_TJBA_0006323-71.2012
17 - Requalificação do Estádio Municipal Mário Pessoa (Cidade Nova) – TAC
PROVISORIO - aguarda aprovacao
Grupo-objeto | JUSTICA_0006323-71.2012.8.05.0103
Levantamento | MP
Origem | Justiça
Categoria | quadra/esporte
Local | Estádio Municipal Mário Pessoa, Praça Guadalajara, s/nº, Cidade Nova
Fonte das quantidades | demanda-tipo (itens do TAC)
Preços | SINAPI/CAIXA ref. 08/2026, BA, não desonerado (código de cada item na coluna B)
BDI aplicado | edificações (Acórdão 2.622/2013, construção de edifícios)
Premissas | Itens do TAC de 2012: extintores, guarda-corpos, sinalização de saídas, casas de força, alarme e SPDA.
Quantidades-tipo para estádio de pequeno porte (premissa; o relatório técnico pedido pela PGM deve confirmar).
Central de alarme e acionadores não têm preço no SINAPI-BA usado e não estão incluídos.
Macroetapa | Código SINAPI | Tipo | Descrição | Unid. | Preço unit. (R$) | Qtd. mínimo | Qtd. provável | Qtd. máximo | Total mínimo (R$) | Total provável (R$) | Total máximo (R$) | Memória de cálculo
1. Segurança contra incêndio e pânico | 101911 | SINAPI composição | EXTINTOR DE INCÊNDIO PORTÁTIL COM CARGA DE PQS DE 12 KG, CLASSE BC - FORNECIMENTO E INSTALAÇÃO. AF_01/2026_PE | UN | 388.09 | 15 | 20 | 30 | 5821.35 | 7761.8 | 11642.7 | extintores PQS 12 kg
1. Segurança contra incêndio e pânico | 97599 | SINAPI composição | LUMINÁRIA DE EMERGÊNCIA, COM 30 LÂMPADAS LED DE 2 W, SEM REATOR - FORNECIMENTO E INSTALAÇÃO. AF_09/2024 | UN | 17.96 | 40 | 60 | 90 | 718.4 | 1077.6 | 1616.4 | luminárias de emergência
1. Segurança contra incêndio e pânico | 37558 | SINAPI insumo | PLACA DE SINALIZACAO DE SEGURANCA CONTRA INCENDIO, FOTOLUMINESCENTE, RETANGULAR, *20 X 40* CM, EM PVC *2* MM ANTI-CHAMAS (SIMBOLOS, CORES E PICTOGRAMAS CONFORME NBR 16820) | UN | 33 | 40 | 60 | 90 | 1320 | 1980 | 2970 | placas de saída de emergência
2. Guarda-corpos | 99844 | SINAPI composição | GUARDA-CORPO DE AÇO GALVANIZADO DE 1,10M, MONTANTES TUBULARES DE 1.1/2" ESPAÇADOS 1,20M, TRAVESSA SUPERIOR DE 2", GRADIL FORMADO POR BARRAS CHATAS DE 32X4,8MM, FIXADO COM ADESIVO ESTRUTURAL EPOXI. AF_10/2025 | M | 474.61 | 200 | 300 | 450 | 94922 | 142383 | 213574.5 | guarda-corpo de aço galvanizado 1,10 m
3. SPDA | 96989 | SINAPI composição | CAPTOR TIPO FRANKLIN PARA SPDA - FORNECIMENTO E INSTALAÇÃO. AF_08/2023 | UN | 148.57 | 6 | 8 | 12 | 891.42 | 1188.56 | 1782.84 | captores tipo Franklin
3. SPDA | 96974 | SINAPI composição | CORDOALHA DE COBRE NU 50 MM², NÃO ENTERRADA, COM ISOLADOR - FORNECIMENTO E INSTALAÇÃO. AF_08/2023 | M | 111.74 | 300 | 400 | 600 | 33522 | 44696 | 67044 | cordoalha de cobre nu 50 mm²
4. Arquibancadas e acessibilidade | 104642 | SINAPI composição | PINTURA LÁTEX ACRÍLICA STANDARD, APLICAÇÃO MANUAL EM PAREDES, DUAS DEMÃOS. AF_04/2023 | M2 | 12.33 | 1500 | 2000 | 3000 | 18495 | 24660 | 36990 | pintura das arquibancadas e muros
4. Arquibancadas e acessibilidade | 105004 | SINAPI composição | RAMPA DE ACESSIBILIDADE EM CONCRETO MOLDADO IN LOCO, EM CALÇADA NOVA COM LARGURA MENOR À 3,00 M, FCK 25MPA, COM PISO PODOTÁTIL. AF_03/2024 | M2 | 154.44 | 10 | 20 | 30 | 1544.4 | 3088.8 | 4633.2 | rampas de acessibilidade
Casas de força, vestiários e áreas cobertas - 1. Serviços preliminares | 103689 | SINAPI composição | FORNECIMENTO E INSTALAÇÃO DE PLACA DE OBRA COM CHAPA GALVANIZADA E ESTRUTURA DE MADEIRA. AF_03/2022_PS | M2 | 454.97 | 6 | 6 | 6 | 2729.82 | 2729.82 | 2729.82 | placa de obra
Casas de força, vestiários e áreas cobertas - 2. Demolições e retiradas | 97647 | SINAPI composição | REMOÇÃO DE TELHAS DE FIBROCIMENTO METÁLICA E CERÂMICA, DE FORMA MANUAL, SEM REAPROVEITAMENTO. AF_09/2023 | M2 | 4.43 | 100 | 375 | 1125 | 443 | 1661.25 | 4983.75 | remoção de telhas
Casas de força, vestiários e áreas cobertas - 2. Demolições e retiradas | 97650 | SINAPI composição | REMOÇÃO DE TRAMA DE MADEIRA PARA COBERTURA, DE FORMA MANUAL, SEM REAPROVEITAMENTO. AF_09/2023 | M2 | 9.56 | 50 | 187.5 | 562.5 | 478 | 1792.5 | 5377.5 | remoção de trama de madeira (metade da área refeita)
Casas de força, vestiários e áreas cobertas - 2. Demolições e retiradas | 97640 | SINAPI composição | REMOÇÃO DE FORROS DE DRYWALL, PVC E FIBROMINERAL, DE FORMA MANUAL, SEM REAPROVEITAMENTO. AF_09/2023 | M2 | 2.58 | 80 | 300 | 900 | 206.4 | 774 | 2322 | remoção de forro
Casas de força, vestiários e áreas cobertas - 2. Demolições e retiradas | 97634 | SINAPI composição | DEMOLIÇÃO DE REVESTIMENTO CERÂMICO, DE FORMA MECANIZADA COM MARTELETE, SEM REAPROVEITAMENTO. AF_09/2023 | M2 | 10.04 | 40 | 180 | 540 | 401.6 | 1807.2 | 5421.6 | demolição de piso cerâmico
Casas de força, vestiários e áreas cobertas - 2. Demolições e retiradas | 97633 | SINAPI composição | DEMOLIÇÃO DE REVESTIMENTO CERÂMICO, DE FORMA MANUAL, SEM REAPROVEITAMENTO. AF_09/2023 | M2 | 28.42 | 12 | 54 | 162 | 341.04 | 1534.68 | 4604.04 | demolição de revestimento de parede
Casas de força, vestiários e áreas cobertas - 2. Demolições e retiradas | 97645 | SINAPI composição | REMOÇÃO DE JANELAS, DE FORMA MANUAL, SEM REAPROVEITAMENTO. AF_09/2023 | M2 | 30.78 | 6 | 27 | 81 | 184.68 | 831.06 | 2493.18 | remoção de janelas
Casas de força, vestiários e áreas cobertas - 3. Cobertura e forro | 92539 | SINAPI composição | TRAMA DE MADEIRA COMPOSTA POR RIPAS, CAIBROS E TERÇAS PARA TELHADOS DE ATÉ 2 ÁGUAS PARA TELHA CERÂMICA OU DE CONCRETO, INCLUSO TRANSPORTE VERTICAL. AF_10/2025 | M2 | 101.54 | 50 | 187.5 | 562.5 | 5077 | 19038.75 | 57116.25 | trama de madeira nova
Casas de força, vestiários e áreas cobertas - 3. Cobertura e forro | 94440 | SINAPI composição | TELHAMENTO COM TELHA CERÂMICA DE ENCAIXE, TIPO FRANCESA, COM ATÉ 2 ÁGUAS, INCLUSO TRANSPORTE VERTICAL. AF_06/2026 | M2 | 42.42 | 100 | 375 | 1125 | 4242 | 15907.5 | 47722.5 | telha cerâmica nova
Casas de força, vestiários e áreas cobertas - 3. Cobertura e forro | 96116 | SINAPI composição | FORRO EM RÉGUAS DE PVC, FRISADO, PARA AMBIENTES COMERCIAIS, INCLUSIVE ESTRUTURA BIDIRECIONAL DE FIXAÇÃO. AF_08/2023_PS | M2 | 73.2 | 80 | 300 | 900 | 5856 | 21960 | 65880 | forro de PVC novo
Casas de força, vestiários e áreas cobertas - 4. Revestimentos e pisos | 87879 | SINAPI composição | CHAPISCO APLICADO EM ALVENARIAS E ESTRUTURAS DE CONCRETO INTERNAS, COM COLHER DE PEDREIRO. ARGAMASSA TRAÇO 1:3 COM PREPARO EM BETONEIRA 400L. AF_10/2022 | M2 | 6.03 | 96 | 432 | 1296 | 578.88 | 2604.96 | 7814.88 | chapisco em paredes recuperadas
Casas de força, vestiários e áreas cobertas - 4. Revestimentos e pisos | 104958 | SINAPI composição | MASSA ÚNICA, EM ARGAMASSA TRAÇO 1:2:8 PREPARO MECÂNICO, APLICADA MANUALMENTE EM PAREDES INTERNAS DE AMBIENTES COM ÁREA MAIOR QUE 10M², E = 10MM, COM TALISCAS. AF_03/2024 | M2 | 31.79 | 96 | 432 | 1296 | 3051.84 | 13733.28 | 41199.84 | massa única em paredes recuperadas
Casas de força, vestiários e áreas cobertas - 4. Revestimentos e pisos | 87265 | SINAPI composição | REVESTIMENTO CERÂMICO PARA PAREDES INTERNAS COM PLACAS TIPO ESMALTADA DE DIMENSÕES 20X20 CM APLICADAS NA ALTURA INTEIRA DAS PAREDES. AF_02/2023_PE | M2 | 59.3 | 12 | 54 | 162 | 711.6 | 3202.2 | 9606.6 | revestimento cerâmico de parede
Casas de força, vestiários e áreas cobertas - 4. Revestimentos e pisos | 98680 | SINAPI composição | PISO CIMENTADO, TRAÇO 1:5 (CIMENTO E AREIA), ACABAMENTO LISO, ESPESSURA 3,0 CM, PREPARO MECÂNICO DA ARGAMASSA. AF_02/2026 | M2 | 58.19 | 40 | 180 | 540 | 2327.6 | 10474.2 | 31422.6 | regularização de piso
Casas de força, vestiários e áreas cobertas - 4. Revestimentos e pisos | 87248 | SINAPI composição | REVESTIMENTO CERÂMICO PARA PISO COM PLACAS TIPO ESMALTADA DE DIMENSÕES 35X35 CM APLICADA EM AMBIENTES DE ÁREA MAIOR QUE 10 M2. AF_02/2023_PE | M2 | 50.14 | 40 | 180 | 540 | 2005.6 | 9025.2 | 27075.6 | piso cerâmico novo
Casas de força, vestiários e áreas cobertas - 5. Pintura | 104642 | SINAPI composição | PINTURA LÁTEX ACRÍLICA STANDARD, APLICAÇÃO MANUAL EM PAREDES, DUAS DEMÃOS. AF_04/2023 | M2 | 12.33 | 1200 | 1800 | 2700 | 14796 | 22194 | 33291 | pintura de todas as paredes
Casas de força, vestiários e áreas cobertas - 5. Pintura | 104640 | SINAPI composição | PINTURA LÁTEX ACRÍLICA STANDARD, APLICAÇÃO MANUAL EM TETO, DUAS DEMÃOS. AF_04/2023 | M2 | 15.25 | 120 | 180 | 270 | 1830 | 2745 | 4117.5 | pintura de tetos sem forro
Casas de força, vestiários e áreas cobertas - 6. Esquadrias | 94570 | SINAPI composição | JANELA DE ALUMÍNIO DE CORRER COM 2 FOLHAS PARA VIDROS (VIDROS INCLUSOS), BATENTE/ REQUADRO 6 A 14 CM, ACABAMENTO COM ACETATO OU BRILHANTE, FIXAÇÃO COM PARAFUSO, SEM GUARNIÇÃO/ ALIZAR, DIMENSÕES 100X120 CM, VEDAÇÃO COM SILICONE, EXCLUSIVE CONTRAMARCO - FORNECIMENTO E INSTALAÇÃO. AF_11/2024 | M2 | 223.25 | 6 | 27 | 81 | 1339.5 | 6027.75 | 18083.25 | janelas novas
Casas de força, vestiários e áreas cobertas - 6. Esquadrias | 91332 | SINAPI composição | KIT DE PORTA DE MADEIRA FRISADA, SEMI-OCA (LEVE OU MÉDIA), PADRÃO MÉDIO, 80X210CM, ESPESSURA DE 3,5CM, ITENS INCLUSOS: DOBRADIÇAS, MONTAGEM E INSTALAÇÃO DO BATENTE, SEM FECHADURA - FORNECIMENTO E INSTALAÇÃO. AF_10/2025 | UN | 1179.17 | 2.67 | 12 | 36 | 3148.3839 | 14150.04 | 42450.12 | portas novas
Casas de força, vestiários e áreas cobertas - 7. Instalações | 92023 | SINAPI composição | INTERRUPTOR SIMPLES (1 MÓDULO) COM 1 TOMADA DE EMBUTIR 2P+T 10 A, INCLUINDO SUPORTE E PLACA - FORNECIMENTO E INSTALAÇÃO. AF_03/2023 | UN | 53.69 | 13.33 | 50 | 150 | 715.6877 | 2684.5 | 8053.5 | pontos elétricos refeitos
Casas de força, vestiários e áreas cobertas - 7. Instalações | 103782 | SINAPI composição | LUMINÁRIA TIPO PLAFON CIRCULAR, DE SOBREPOR, COM LED DE 12/13 W - FORNECIMENTO E INSTALAÇÃO. AF_09/2024 | UN | 30.86 | 10 | 37.5 | 112.5 | 308.6 | 1157.25 | 3471.75 | luminárias novas
Casas de força, vestiários e áreas cobertas - 7. Instalações | 91926 | SINAPI composição | CABO DE COBRE FLEXÍVEL ISOLADO, 2,5 MM², ANTI-CHAMA 450/750 V, PARA CIRCUITOS TERMINAIS - FORNECIMENTO E INSTALAÇÃO. AF_03/2023 | M | 5.48 | 960 | 3600 | 10800 | 5260.8 | 19728 | 59184 | cabos 2,5 mm²
Casas de força, vestiários e áreas cobertas - 7. Instalações | 91854 | SINAPI composição | ELETRODUTO FLEXÍVEL CORRUGADO, PVC, DN 25 MM (3/4"), PARA CIRCUITOS TERMINAIS, INSTALADO EM PAREDE - FORNECIMENTO E INSTALAÇÃO. AF_03/2023 | M | 11.2 | 320 | 1200 | 3600 | 3584 | 13440 | 40320 | eletrodutos
Casas de força, vestiários e áreas cobertas - 7. Instalações | 101879 | SINAPI composição | QUADRO DE DISTRIBUIÇÃO DE ENERGIA EM CHAPA DE AÇO GALVANIZADO, DE EMBUTIR, COM BARRAMENTO TRIFÁSICO, PARA 24 DISJUNTORES DIN 100A - FORNECIMENTO E INSTALAÇÃO. AF_07/2025 | UN | 623.29 | 1 | 2 | 6 | 623.29 | 1246.58 | 3739.74 | quadros de distribuição
Casas de força, vestiários e áreas cobertas - 7. Instalações | 86931 | SINAPI composição | BACIA SANITÁRIA COM CAIXA ACOPLADA LOUÇA BRANCA, INCLUSO ENGATE FLEXÍVEL EM PLÁSTICO BRANCO, 1/2" X 40 CM - FORNECIMENTO E INSTALAÇÃO. AF_02/2026 | UN | 630.3 | 2 | 7.5 | 22.5 | 1260.6 | 4727.25 | 14181.75 | bacias sanitárias
Casas de força, vestiários e áreas cobertas - 7. Instalações | 86902 | SINAPI composição | LAVATÓRIO LOUÇA BRANCA COM COLUNA, *44 X 35* CM, PADRÃO POPULAR - FORNECIMENTO E INSTALAÇÃO. AF_02/2026 | UN | 368.02 | 2 | 7.5 | 22.5 | 736.04 | 2760.15 | 8280.45 | lavatórios
Casas de força, vestiários e áreas cobertas - 7. Instalações | 89714 | SINAPI composição | TUBO PVC, SERIE NORMAL, ESGOTO PREDIAL, DN 100 MM, FORNECIDO E INSTALADO EM RAMAL DE DESCARGA OU RAMAL DE ESGOTO SANITÁRIO. AF_08/2022 | M | 43.26 | 24 | 90 | 270 | 1038.24 | 3893.4 | 11680.2 | ramais de esgoto
Casas de força, vestiários e áreas cobertas - 8. Prevenção contra incêndio | 101909 | SINAPI composição | EXTINTOR DE INCÊNDIO PORTÁTIL COM CARGA DE PQS DE 6 KG, CLASSE BC - FORNECIMENTO E INSTALAÇÃO. AF_01/2026_PE | UN | 288.1 | 2.67 | 4 | 6 | 769.227 | 1152.4 | 1728.6 | extintores
Casas de força, vestiários e áreas cobertas - 8. Prevenção contra incêndio | 97599 | SINAPI composição | LUMINÁRIA DE EMERGÊNCIA, COM 30 LÂMPADAS LED DE 2 W, SEM REATOR - FORNECIMENTO E INSTALAÇÃO. AF_09/2024 | UN | 17.96 | 8 | 12 | 18 | 143.68 | 215.52 | 323.28 | luminárias de emergência
Casas de força, vestiários e áreas cobertas - 8. Prevenção contra incêndio | 37556 | SINAPI insumo | PLACA DE SINALIZACAO DE SEGURANCA CONTRA INCENDIO, FOTOLUMINESCENTE, QUADRADA, *20 X 20* CM, EM PVC *2* MM ANTI-CHAMAS (SIMBOLOS, CORES E PICTOGRAMAS CONFORME NBR 16820) | UN | 20.47 | 8 | 12 | 18 | 163.76 | 245.64 | 368.46 | placas de rota de fuga
Casas de força, vestiários e áreas cobertas - 9. Entulho | 100982 | SINAPI composição | CARGA, MANOBRA E DESCARGA DE ENTULHO EM CAMINHÃO BASCULANTE 10 M³ - CARGA COM ESCAVADEIRA HIDRÁULICA (CAÇAMBA DE 0,80 M³ / 111 HP) E DESCARGA LIVRE (UNIDADE: M3). AF_02/2026 | M3 | 9.88 | 20 | 30 | 45 | 197.6 | 296.4 | 444.6 | carga de entulho, 0,05 m³/m²
Casas de força, vestiários e áreas cobertas - 9. Entulho | 95875 | SINAPI composição | TRANSPORTE COM CAMINHÃO BASCULANTE DE 10 M³, EM VIA URBANA PAVIMENTADA, DMT ATÉ 30 KM (UNIDADE: M3XKM). AF_02/2026 | M3XKM | 2.83 | 200 | 300 | 450 | 566 | 849 | 1273.5 | transporte de entulho, DMT 10 km
[8 empty] | Custo direto | 222351.0386 | 431425.24 | 907015.5
[8 empty] | BDI | 20.34% | 22.12% | 25%
[8 empty] | Contingência | 5% | 10% | 15%
[8 empty] | Fator regional | 1 | 1 | 1.1
[8 empty] | TOTAL ESTIMADO (R$) | 280956.1018 | 579542.1534 | 1434218.2594
Estimativa preliminar paramétrica, não vinculante, para planejamento orçamentário. Não substitui o orçamento detalhado do projeto. PROVISORIO - aguarda aprovacao

## 18_TJBA_8003152-18.2022
18 - Drenagem pluvial e alagamentos nas Ruas Castro Alves e Barão do Rio Branco (Pontal)
PROVISORIO - aguarda aprovacao
Grupo-objeto | JUSTICA_8003152-18.2022.8.05.0103
Levantamento | MP
Origem | Justiça
Categoria | drenagem
Local | Ruas Castro Alves e Barão do Rio Branco, bairro Pontal
Fonte das quantidades | demanda-tipo (duas ruas)
Preços | SINAPI/CAIXA ref. 08/2026, BA, não desonerado (código de cada item na coluna B)
BDI aplicado | vias e drenagem (Acórdão 2.622/2013, rodovias e ferrovias)
Premissas | Ruas Castro Alves e Barão do Rio Branco (Pontal): 2 ruas de 150/250/400 m (premissa).
A EMBASA é corré: parte do custo pode caber à concessionária.
Microdrenagem em via existente: vala com largura DN + 0,6 m e profundidade DN + 1,0 m, PV a cada 40 m, 2 bocas de lobo a cada 40 m, recomposição de base (20 cm) e CBUQ (5 cm) na faixa da vala, bota-fora a 10 km.
Macroetapa | Código SINAPI | Tipo | Descrição | Unid. | Preço unit. (R$) | Qtd. mínimo | Qtd. provável | Qtd. máximo | Total mínimo (R$) | Total provável (R$) | Total máximo (R$) | Memória de cálculo
1. Serviços preliminares | 103689 | SINAPI composição | FORNECIMENTO E INSTALAÇÃO DE PLACA DE OBRA COM CHAPA GALVANIZADA E ESTRUTURA DE MADEIRA. AF_03/2022_PS | M2 | 454.97 | 6 | 6 | 6 | 2729.82 | 2729.82 | 2729.82 | placa de obra 3 m x 2 m
2. Drenagem | 90082 | SINAPI composição | ESCAVAÇÃO MECANIZADA DE VALA COM PROF. ATÉ 1,5 M (MÉDIA MONTANTE E JUSANTE/UMA COMPOSIÇÃO POR TRECHO), ESCAVADEIRA (0,8 M3), LARG. DE 1,5 M A 2,5 M, EM SOLO DE 1A CATEGORIA, EM LOCAIS COM ALTO NÍVEL DE INTERFERÊNCIA. AF_09/2024 | M3 | 10.58 | 576 | 0 | 0 | 6094.08 | 0 | 0 | vala 1.20 m x 1.60 m x L 300 m
2. Drenagem | 92212 | SINAPI composição | TUBO DE CONCRETO PARA REDES COLETORAS DE ÁGUAS PLUVIAIS, DIÂMETRO DE 600 MM, JUNTA RÍGIDA, INSTALADO EM LOCAL COM BAIXO NÍVEL DE INTERFERÊNCIAS - FORNECIMENTO E ASSENTAMENTO. AF_03/2024 | M | 351.67 | 300 | 500 | 0 | 105501 | 175835 | 0 | rede DN 600 mm ao longo de L
2. Drenagem | 93369 | SINAPI composição | REATERRO MECANIZADO DE VALA COM ESCAVADEIRA HIDRÁULICA (CAPACIDADE DA CAÇAMBA: 0,8 M³/POTÊNCIA: 111 HP), LARGURA 1,5 A 2,5 M, PROFUNDIDADE 1,5 A 3,0 M, COM SOLO (SEM SUBSTITUIÇÃO) DE 1ª CATEGORIA, COM COMPACTADOR DE SOLOS DE PERCUSSÃO. AF_08/2023 | M3 | 20.26 | 460.55 | 767.58 | 1507.06 | 9330.743 | 15551.1708 | 30533.0356 | volume da vala - volume externo do tubo
2. Drenagem | 99285 | SINAPI composição | BASE PARA POÇO DE VISITA CIRCULAR PARA DRENAGEM, EM CONCRETO PRÉ-MOLDADO, DIÂMETRO INTERNO = 1,0 M, PROFUNDIDADE = 1,35 M, EXCLUINDO TAMPÃO. AF_05/2018 | UN | 1613.82 | 9 | 14 | 0 | 14524.38 | 22593.48 | 0 | PV a cada 40 m + 1
2. Drenagem | 99288 | SINAPI composição | ACRÉSCIMO PARA POÇO DE VISITA CIRCULAR PARA DRENAGEM, EM CONCRETO PRÉ-MOLDADO, DIÂMETRO INTERNO = 1 M. AF_12/2020 | M | 634.89 | 4.5 | 7 | 0 | 2857.005 | 4444.23 | 0 | acréscimo médio de 0,5 m de profundidade por PV
2. Drenagem | 97956 | SINAPI composição | CAIXA PARA BOCA DE LOBO SIMPLES RETANGULAR, EM ALVENARIA COM BLOCOS DE CONCRETO, DIMENSÕES INTERNAS: 0,6X1X1,2 M. AF_12/2020 | UN | 1812.94 | 16 | 26 | 40 | 29007.04 | 47136.44 | 72517.6 | boca de lobo simples, 2 a cada 40 m
2. Drenagem | 92210 | SINAPI composição | TUBO DE CONCRETO PARA REDES COLETORAS DE ÁGUAS PLUVIAIS, DIÂMETRO DE 400 MM, JUNTA RÍGIDA, INSTALADO EM LOCAL COM BAIXO NÍVEL DE INTERFERÊNCIAS - FORNECIMENTO E ASSENTAMENTO. AF_03/2024 | M | 188.74 | 64 | 104 | 160 | 12079.36 | 19628.96 | 30198.4 | ligação BL-PV em DN 400 mm, 4 m por boca de lobo
2. Drenagem | 100982 | SINAPI composição | CARGA, MANOBRA E DESCARGA DE ENTULHO EM CAMINHÃO BASCULANTE 10 M³ - CARGA COM ESCAVADEIRA HIDRÁULICA (CAÇAMBA DE 0,80 M³ / 111 HP) E DESCARGA LIVRE (UNIDADE: M3). AF_02/2026 | M3 | 9.88 | 115.45 | 192.42 | 508.94 | 1140.646 | 1901.1096 | 5028.3272 | carga do solo excedente (volume do tubo)
2. Drenagem | 95875 | SINAPI composição | TRANSPORTE COM CAMINHÃO BASCULANTE DE 10 M³, EM VIA URBANA PAVIMENTADA, DMT ATÉ 30 KM (UNIDADE: M3XKM). AF_02/2026 | M3XKM | 2.83 | 1154.54 | 1924.23 | 5089.38 | 3267.3482 | 5445.5709 | 14402.9454 | transporte do excedente, DMT 10 km
3. Recomposição do pavimento | 101849 | SINAPI composição | RECOMPOSIÇÃO DE BASE E OU SUB-BASE PARA FECHAMENTO DE VALAS DE BRITA GRADUADA SIMPLES - INCLUSO RETIRADA E COLOCAÇÃO DO MATERIAL. AF_12/2020 | M3 | 232.27 | 84 | 140 | 0 | 19510.68 | 32517.8 | 0 | base de brita graduada 20 cm na faixa da vala (1.40 m)
3. Recomposição do pavimento | 102098 | SINAPI composição | RECOMPOSIÇÃO DE REVESTIMENTO EM CONCRETO ASFÁLTICO (AQUISIÇÃO EM USINA), PARA O FECHAMENTO DE VALAS - INCLUSO DEMOLIÇÃO DO PAVIMENTO. AF_12/2020 | M3 | 2136.03 | 21 | 35 | 64 | 44856.63 | 74761.05 | 136705.92 | revestimento em CBUQ 5 cm na faixa da vala (inclui demolição)
2. Drenagem | 90082 | SINAPI composição | ESCAVAÇÃO MECANIZADA DE VALA COM PROF. ATÉ 1,5 M (MÉDIA MONTANTE E JUSANTE/UMA COMPOSIÇÃO POR TRECHO), ESCAVADEIRA (0,8 M3), LARG. DE 1,5 M A 2,5 M, EM SOLO DE 1A CATEGORIA, EM LOCAIS COM ALTO NÍVEL DE INTERFERÊNCIA. AF_09/2024 | M3 | 10.58 | 0 | 960 | 0 | 0 | 10156.8 | 0 | vala 1.20 m x 1.60 m x L 500 m
2. Drenagem | 90082 | SINAPI composição | ESCAVAÇÃO MECANIZADA DE VALA COM PROF. ATÉ 1,5 M (MÉDIA MONTANTE E JUSANTE/UMA COMPOSIÇÃO POR TRECHO), ESCAVADEIRA (0,8 M3), LARG. DE 1,5 M A 2,5 M, EM SOLO DE 1A CATEGORIA, EM LOCAIS COM ALTO NÍVEL DE INTERFERÊNCIA. AF_09/2024 | M3 | 10.58 | 0 | 0 | 2016 | 0 | 0 | 21329.28 | vala 1.40 m x 1.80 m x L 800 m
2. Drenagem | 92214 | SINAPI composição | TUBO DE CONCRETO PARA REDES COLETORAS DE ÁGUAS PLUVIAIS, DIÂMETRO DE 800 MM, JUNTA RÍGIDA, INSTALADO EM LOCAL COM BAIXO NÍVEL DE INTERFERÊNCIAS - FORNECIMENTO E ASSENTAMENTO. AF_03/2024 | M | 567.96 | 0 | 0 | 800 | 0 | 0 | 454368 | rede DN 800 mm ao longo de L
2. Drenagem | 102457 | SINAPI composição | BASE PARA POÇO DE VISITA CIRCULAR PARA DRENAGEM, EM CONCRETO PRÉ-MOLDADO, DIÂMETRO INTERNO = 1,20 M, PROFUNDIDADE = 1,60 M, EXCLUINDO TAMPÃO. AF_05/2021 | UN | 2008.56 | 0 | 0 | 21 | 0 | 0 | 42179.76 | PV a cada 40 m + 1
2. Drenagem | 99240 | SINAPI composição | ACRÉSCIMO PARA POÇO DE VISITA CIRCULAR PARA DRENAGEM, EM CONCRETO PRÉ-MOLDADO, DIÂMETRO INTERNO = 1,2 M. AF_12/2020 | M | 844.48 | 0 | 0 | 10.5 | 0 | 0 | 8867.04 | acréscimo médio de 0,5 m de profundidade por PV
3. Recomposição do pavimento | 101849 | SINAPI composição | RECOMPOSIÇÃO DE BASE E OU SUB-BASE PARA FECHAMENTO DE VALAS DE BRITA GRADUADA SIMPLES - INCLUSO RETIRADA E COLOCAÇÃO DO MATERIAL. AF_12/2020 | M3 | 232.27 | 0 | 0 | 256 | 0 | 0 | 59461.12 | base de brita graduada 20 cm na faixa da vala (1.60 m)
[8 empty] | Custo direto | 250898.7322 | 412701.4313 | 878321.2482
[8 empty] | BDI | 19.6% | 20.97% | 24.23%
[8 empty] | Contingência | 5% | 10% | 15%
[8 empty] | Fator regional | 1 | 1 | 1.1
[8 empty] | TOTAL ESTIMADO (R$) | 315078.6279 | 549169.4136 | 1380290.1856
Estimativa preliminar paramétrica, não vinculante, para planejamento orçamentário. Não substitui o orçamento detalhado do projeto. PROVISORIO - aguarda aprovacao

## 19_TJBA_8005263-04.2024
19 - Drenagem e pavimentação da Rua Aracuã (Nossa Senhora das Vitórias)
PROVISORIO - aguarda aprovacao
Grupo-objeto | JUSTICA_8005263-04.2024.8.05.0103
Levantamento | MP
Origem | Justiça
Categoria | drenagem+pavimentação
Local | Rua Aracuã, bairro Nossa Senhora das Vitórias
Fonte das quantidades | demanda-tipo (rua-tipo)
Preços | SINAPI/CAIXA ref. 08/2026, BA, não desonerado (código de cada item na coluna B)
BDI aplicado | vias e drenagem (Acórdão 2.622/2013, rodovias e ferrovias)
Premissas | Rua Aracuã: comprimento de 150/250/400 m (premissa; medir).
Verificar se a rua está no escopo do Termo de Compromisso 969321/2024 (Novo PAC).
Rua-tipo: pista 5/6/7 m, passeios 1,2/1,5/2,0 m, base+sub-base 15/20/30 cm, CBUQ 4/5/5 cm, rede DN 600/600/800 mm, PV a cada 40 m, 2 bocas de lobo a cada 40 m, DMT da brita 20/20/40 km e do CBUQ 30/30/60 km (mín/prov/máx).
Macroetapa | Código SINAPI | Tipo | Descrição | Unid. | Preço unit. (R$) | Qtd. mínimo | Qtd. provável | Qtd. máximo | Total mínimo (R$) | Total provável (R$) | Total máximo (R$) | Memória de cálculo
1. Serviços preliminares | 103689 | SINAPI composição | FORNECIMENTO E INSTALAÇÃO DE PLACA DE OBRA COM CHAPA GALVANIZADA E ESTRUTURA DE MADEIRA. AF_03/2022_PS | M2 | 454.97 | 6 | 6 | 6 | 2729.82 | 2729.82 | 2729.82 | placa de obra 3 m x 2 m
1. Serviços preliminares | 98525 | SINAPI composição | LIMPEZA MECANIZADA DE CAMADA VEGETAL, VEGETAÇÃO E PEQUENAS ÁRVORES (DIÂMETRO DE TRONCO MENOR QUE 0,20 M), COM TRATOR DE ESTEIRAS. AF_03/2024 | M2 | 0.76 | 1110 | 2250 | 4400 | 843.6 | 1710 | 3344 | limpeza da faixa: L x (pista + 2 passeios)
2. Drenagem | 90082 | SINAPI composição | ESCAVAÇÃO MECANIZADA DE VALA COM PROF. ATÉ 1,5 M (MÉDIA MONTANTE E JUSANTE/UMA COMPOSIÇÃO POR TRECHO), ESCAVADEIRA (0,8 M3), LARG. DE 1,5 M A 2,5 M, EM SOLO DE 1A CATEGORIA, EM LOCAIS COM ALTO NÍVEL DE INTERFERÊNCIA. AF_09/2024 | M3 | 10.58 | 288 | 0 | 0 | 3047.04 | 0 | 0 | vala 1.20 m x 1.60 m x L 150 m
2. Drenagem | 92212 | SINAPI composição | TUBO DE CONCRETO PARA REDES COLETORAS DE ÁGUAS PLUVIAIS, DIÂMETRO DE 600 MM, JUNTA RÍGIDA, INSTALADO EM LOCAL COM BAIXO NÍVEL DE INTERFERÊNCIAS - FORNECIMENTO E ASSENTAMENTO. AF_03/2024 | M | 351.67 | 150 | 250 | 0 | 52750.5 | 87917.5 | 0 | rede DN 600 mm ao longo de L
2. Drenagem | 93369 | SINAPI composição | REATERRO MECANIZADO DE VALA COM ESCAVADEIRA HIDRÁULICA (CAPACIDADE DA CAÇAMBA: 0,8 M³/POTÊNCIA: 111 HP), LARGURA 1,5 A 2,5 M, PROFUNDIDADE 1,5 A 3,0 M, COM SOLO (SEM SUBSTITUIÇÃO) DE 1ª CATEGORIA, COM COMPACTADOR DE SOLOS DE PERCUSSÃO. AF_08/2023 | M3 | 20.26 | 230.27 | 383.79 | 753.53 | 4665.2702 | 7775.5854 | 15266.5178 | volume da vala - volume externo do tubo
2. Drenagem | 99285 | SINAPI composição | BASE PARA POÇO DE VISITA CIRCULAR PARA DRENAGEM, EM CONCRETO PRÉ-MOLDADO, DIÂMETRO INTERNO = 1,0 M, PROFUNDIDADE = 1,35 M, EXCLUINDO TAMPÃO. AF_05/2018 | UN | 1613.82 | 5 | 8 | 0 | 8069.1 | 12910.56 | 0 | PV a cada 40 m + 1
2. Drenagem | 99288 | SINAPI composição | ACRÉSCIMO PARA POÇO DE VISITA CIRCULAR PARA DRENAGEM, EM CONCRETO PRÉ-MOLDADO, DIÂMETRO INTERNO = 1 M. AF_12/2020 | M | 634.89 | 2.5 | 4 | 0 | 1587.225 | 2539.56 | 0 | acréscimo médio de 0,5 m de profundidade por PV
2. Drenagem | 97956 | SINAPI composição | CAIXA PARA BOCA DE LOBO SIMPLES RETANGULAR, EM ALVENARIA COM BLOCOS DE CONCRETO, DIMENSÕES INTERNAS: 0,6X1X1,2 M. AF_12/2020 | UN | 1812.94 | 8 | 14 | 20 | 14503.52 | 25381.16 | 36258.8 | boca de lobo simples, 2 a cada 40 m
2. Drenagem | 92210 | SINAPI composição | TUBO DE CONCRETO PARA REDES COLETORAS DE ÁGUAS PLUVIAIS, DIÂMETRO DE 400 MM, JUNTA RÍGIDA, INSTALADO EM LOCAL COM BAIXO NÍVEL DE INTERFERÊNCIAS - FORNECIMENTO E ASSENTAMENTO. AF_03/2024 | M | 188.74 | 32 | 56 | 80 | 6039.68 | 10569.44 | 15099.2 | ligação BL-PV em DN 400 mm, 4 m por boca de lobo
2. Drenagem | 100982 | SINAPI composição | CARGA, MANOBRA E DESCARGA DE ENTULHO EM CAMINHÃO BASCULANTE 10 M³ - CARGA COM ESCAVADEIRA HIDRÁULICA (CAÇAMBA DE 0,80 M³ / 111 HP) E DESCARGA LIVRE (UNIDADE: M3). AF_02/2026 | M3 | 9.88 | 57.73 | 96.21 | 254.47 | 570.3724 | 950.5548 | 2514.1636 | carga do solo excedente (volume do tubo)
2. Drenagem | 95875 | SINAPI composição | TRANSPORTE COM CAMINHÃO BASCULANTE DE 10 M³, EM VIA URBANA PAVIMENTADA, DMT ATÉ 30 KM (UNIDADE: M3XKM). AF_02/2026 | M3XKM | 2.83 | 577.27 | 962.11 | 2544.69 | 1633.6741 | 2722.7713 | 7201.4727 | transporte do excedente, DMT 10 km
3. Pavimentação | 100576 | SINAPI composição | REGULARIZAÇÃO E COMPACTAÇÃO DE SUBLEITO DE SOLO PREDOMINANTEMENTE ARGILOSO, PARA OBRAS DE CONSTRUÇÃO DE PAVIMENTOS. AF_09/2024 | M2 | 3.35 | 750 | 1500 | 2800 | 2512.5 | 5025 | 9380 | regularização do subleito: L x pista
3. Pavimentação | 96396 | SINAPI composição | CONSTRUÇÃO DE BASE E SUB-BASE PARA PAVIMENTAÇÃO DE BRITA GRADUADA SIMPLES, COM ESPESSURA DE 15 CM - EXCLUSIVE CARGA E TRANSPORTE. AF_09/2024 | M3 | 216.4 | 112.5 | 0 | 0 | 24345 | 0 | 0 | base/sub-base de brita graduada, espessura total 15 cm
3. Pavimentação | 95875 | SINAPI composição | TRANSPORTE COM CAMINHÃO BASCULANTE DE 10 M³, EM VIA URBANA PAVIMENTADA, DMT ATÉ 30 KM (UNIDADE: M3XKM). AF_02/2026 | M3XKM | 2.83 | 2250 | 6000 | 0 | 6367.5 | 16980 | 0 | transporte da brita, DMT 20 km
3. Pavimentação | 95995 | SINAPI composição | EXECUÇÃO DE PAVIMENTO COM APLICAÇÃO DE CONCRETO ASFÁLTICO, CAMADA DE ROLAMENTO - EXCLUSIVE CARGA E TRANSPORTE. AF_10/2025 | M3 | 1620.91 | 30 | 0 | 0 | 48627.3 | 0 | 0 | CBUQ, espessura 4 cm
3. Pavimentação | 95875 | SINAPI composição | TRANSPORTE COM CAMINHÃO BASCULANTE DE 10 M³, EM VIA URBANA PAVIMENTADA, DMT ATÉ 30 KM (UNIDADE: M3XKM). AF_02/2026 | M3XKM | 2.83 | 900 | 2250 | 0 | 2547 | 6367.5 | 0 | transporte do CBUQ, DMT 30 km
4. Meio-fio, sarjeta e passeio | 94273 | SINAPI composição | ASSENTAMENTO DE GUIA (MEIO-FIO) EM TRECHO RETO, CONFECCIONADA EM CONCRETO PRÉ-FABRICADO, DIMENSÕES 100X15X13X30 CM (COMPRIMENTO X BASE INFERIOR X BASE SUPERIOR X ALTURA). AF_01/2024 | M | 42.52 | 300 | 500 | 800 | 12756 | 21260 | 34016 | meio-fio nos dois lados
4. Meio-fio, sarjeta e passeio | 94287 | SINAPI composição | EXECUÇÃO DE SARJETA DE CONCRETO USINADO, MOLDADA IN LOCO EM TRECHO RETO, 30 CM BASE X 10 CM ALTURA. AF_01/2024 | M | 41.61 | 300 | 500 | 800 | 12483 | 20805 | 33288 | sarjeta 30x10 cm nos dois lados
4. Meio-fio, sarjeta e passeio | 94992 | SINAPI composição | EXECUÇÃO DE PASSEIO (CALÇADA) OU PISO DE CONCRETO COM CONCRETO MOLDADO IN LOCO, FEITO EM OBRA, ACABAMENTO CONVENCIONAL, ESPESSURA 6 CM, ARMADO. AF_08/2022 | M2 | 91.17 | 360 | 750 | 1600 | 32821.2 | 68377.5 | 145872 | passeio de concreto 6 cm nos dois lados
4. Meio-fio, sarjeta e passeio | 105002 | SINAPI composição | RAMPA DE ACESSIBILIDADE EM CONCRETO MOLDADO IN LOCO, EM CALÇADA NOVA COM LARGURA MAIOR OU IGUAL À 3,00 M, FCK 25MPA, COM PISO PODOTÁTIL. AF_03/2024 | UN | 898.57 | 6 | 10 | 16 | 5391.42 | 8985.7 | 14377.12 | rampas de acessibilidade, 2 a cada 50 m
5. Sinalização | 102501 | SINAPI composição | PINTURA DE FAIXA DE PEDESTRE OU ZEBRADA COM TINTA ACRÍLICA, E = 30 CM, APLICAÇÃO MANUAL. AF_05/2021 | M2 | 29.88 | 24 | 36 | 48 | 717.12 | 1075.68 | 1434.24 | faixa de pedestre 4 m x 3 m a cada 100 m
2. Drenagem | 90082 | SINAPI composição | ESCAVAÇÃO MECANIZADA DE VALA COM PROF. ATÉ 1,5 M (MÉDIA MONTANTE E JUSANTE/UMA COMPOSIÇÃO POR TRECHO), ESCAVADEIRA (0,8 M3), LARG. DE 1,5 M A 2,5 M, EM SOLO DE 1A CATEGORIA, EM LOCAIS COM ALTO NÍVEL DE INTERFERÊNCIA. AF_09/2024 | M3 | 10.58 | 0 | 480 | 0 | 0 | 5078.4 | 0 | vala 1.20 m x 1.60 m x L 250 m
3. Pavimentação | 96396 | SINAPI composição | CONSTRUÇÃO DE BASE E SUB-BASE PARA PAVIMENTAÇÃO DE BRITA GRADUADA SIMPLES, COM ESPESSURA DE 15 CM - EXCLUSIVE CARGA E TRANSPORTE. AF_09/2024 | M3 | 216.4 | 0 | 300 | 0 | 0 | 64920 | 0 | base/sub-base de brita graduada, espessura total 20 cm
3. Pavimentação | 95995 | SINAPI composição | EXECUÇÃO DE PAVIMENTO COM APLICAÇÃO DE CONCRETO ASFÁLTICO, CAMADA DE ROLAMENTO - EXCLUSIVE CARGA E TRANSPORTE. AF_10/2025 | M3 | 1620.91 | 0 | 75 | 140 | 0 | 121568.25 | 226927.4 | CBUQ, espessura 5 cm
2. Drenagem | 90082 | SINAPI composição | ESCAVAÇÃO MECANIZADA DE VALA COM PROF. ATÉ 1,5 M (MÉDIA MONTANTE E JUSANTE/UMA COMPOSIÇÃO POR TRECHO), ESCAVADEIRA (0,8 M3), LARG. DE 1,5 M A 2,5 M, EM SOLO DE 1A CATEGORIA, EM LOCAIS COM ALTO NÍVEL DE INTERFERÊNCIA. AF_09/2024 | M3 | 10.58 | 0 | 0 | 1008 | 0 | 0 | 10664.64 | vala 1.40 m x 1.80 m x L 400 m
2. Drenagem | 92214 | SINAPI composição | TUBO DE CONCRETO PARA REDES COLETORAS DE ÁGUAS PLUVIAIS, DIÂMETRO DE 800 MM, JUNTA RÍGIDA, INSTALADO EM LOCAL COM BAIXO NÍVEL DE INTERFERÊNCIAS - FORNECIMENTO E ASSENTAMENTO. AF_03/2024 | M | 567.96 | 0 | 0 | 400 | 0 | 0 | 227184 | rede DN 800 mm ao longo de L
2. Drenagem | 102457 | SINAPI composição | BASE PARA POÇO DE VISITA CIRCULAR PARA DRENAGEM, EM CONCRETO PRÉ-MOLDADO, DIÂMETRO INTERNO = 1,20 M, PROFUNDIDADE = 1,60 M, EXCLUINDO TAMPÃO. AF_05/2021 | UN | 2008.56 | 0 | 0 | 11 | 0 | 0 | 22094.16 | PV a cada 40 m + 1
2. Drenagem | 99240 | SINAPI composição | ACRÉSCIMO PARA POÇO DE VISITA CIRCULAR PARA DRENAGEM, EM CONCRETO PRÉ-MOLDADO, DIÂMETRO INTERNO = 1,2 M. AF_12/2020 | M | 844.48 | 0 | 0 | 5.5 | 0 | 0 | 4644.64 | acréscimo médio de 0,5 m de profundidade por PV
3. Pavimentação | 96396 | SINAPI composição | CONSTRUÇÃO DE BASE E SUB-BASE PARA PAVIMENTAÇÃO DE BRITA GRADUADA SIMPLES, COM ESPESSURA DE 15 CM - EXCLUSIVE CARGA E TRANSPORTE. AF_09/2024 | M3 | 216.4 | 0 | 0 | 840 | 0 | 0 | 181776 | base/sub-base de brita graduada, espessura total 30 cm
3. Pavimentação | 95875 | SINAPI composição | TRANSPORTE COM CAMINHÃO BASCULANTE DE 10 M³, EM VIA URBANA PAVIMENTADA, DMT ATÉ 30 KM (UNIDADE: M3XKM). AF_02/2026 | M3XKM | 2.83 | 0 | 0 | 33600 | 0 | 0 | 95088 | transporte da brita, DMT 40 km
3. Pavimentação | 95875 | SINAPI composição | TRANSPORTE COM CAMINHÃO BASCULANTE DE 10 M³, EM VIA URBANA PAVIMENTADA, DMT ATÉ 30 KM (UNIDADE: M3XKM). AF_02/2026 | M3XKM | 2.83 | 0 | 0 | 8400 | 0 | 0 | 23772 | transporte do CBUQ, DMT 60 km
[8 empty] | Custo direto | 245007.8417 | 495649.9815 | 1112932.1741
[8 empty] | BDI | 19.6% | 20.97% | 24.23%
[8 empty] | Contingência | 5% | 10% | 15%
[8 empty] | Fator regional | 1 | 1 | 1.1
[8 empty] | TOTAL ESTIMADO (R$) | 307680.8476 | 659546.5609 | 1748983.4845
Estimativa preliminar paramétrica, não vinculante, para planejamento orçamentário. Não substitui o orçamento detalhado do projeto. PROVISORIO - aguarda aprovacao

## 20_TJBA_8005837-61.2023
20 - Abrigos de ônibus da Rodovia Jorge Amado (BR-415), perto do IFBA
PROVISORIO - aguarda aprovacao
Grupo-objeto | JUSTICA_8005837-61.2023.8.05.0103
Levantamento | MP
Origem | Justiça
Categoria | outro
Local | Rodovia Jorge Amado (BR-415), sentido Ilhéus–Itabuna, nas proximidades do IFBA
Fonte das quantidades | demanda-tipo (abrigo-tipo)
Preços | SINAPI/CAIXA ref. 08/2026, BA, não desonerado (código de cada item na coluna B)
BDI aplicado | edificações (Acórdão 2.622/2013, construção de edifícios)
Premissas | Abrigo de passageiros-tipo de 4 m x 3 m com estrutura metálica, telha termoacústica, piso, banco e piso podotátil.
2/3/4 abrigos (a sentença fala em "novos abrigos", sem número).
Macroetapa | Código SINAPI | Tipo | Descrição | Unid. | Preço unit. (R$) | Qtd. mínimo | Qtd. provável | Qtd. máximo | Total mínimo (R$) | Total provável (R$) | Total máximo (R$) | Memória de cálculo
1. Fundação | 93358 | SINAPI composição | ESCAVAÇÃO MANUAL DE VALA. AF_09/2024 | M3 | 103.4 | 2 | 3 | 4 | 206.8 | 310.2 | 413.6 | escavação, 1 m³ por abrigo
1. Fundação | 103669 | SINAPI composição | CONCRETAGEM DE PILARES, FCK = 25 MPA, COM USO DE BALDES - LANÇAMENTO, ADENSAMENTO E ACABAMENTO. AF_02/2022 | M3 | 1194.23 | 1.6 | 2.4 | 3.2 | 1910.768 | 2866.152 | 3821.536 | concreto de fundação, 0,8 m³ por abrigo
1. Fundação | 92762 | SINAPI composição | ARMAÇÃO DE PILAR OU VIGA DE ESTRUTURA CONVENCIONAL DE CONCRETO ARMADO UTILIZANDO AÇO CA-50 DE 10,0 MM - MONTAGEM. AF_06/2022 | KG | 10.41 | 80 | 120 | 160 | 832.8 | 1249.2 | 1665.6 | armação, 40 kg por abrigo
2. Estrutura e cobertura | 104314 | SINAPI composição | TRAMA DE AÇO COMPOSTA POR TERÇAS PARA TELHADOS DE ATÉ 2 ÁGUAS PARA TELHA ONDULADA DE FIBROCIMENTO, METÁLICA, PLÁSTICA OU TERMOACÚSTICA, INCLUSO TRANSPORTE VERTICAL (EM KG). EXCLUSIVE PINTURA. AF_10/2025_PS | KG | 13.77 | 600 | 900 | 1200 | 8262 | 12393 | 16524 | estrutura de aço, 300 kg por abrigo
2. Estrutura e cobertura | 94216 | SINAPI composição | TELHAMENTO COM TELHA METÁLICA TERMOACÚSTICA E = 30 MM, COM ATÉ 2 ÁGUAS, INCLUSO IÇAMENTO. AF_06/2026 | M2 | 192.73 | 24 | 36 | 48 | 4625.52 | 6938.28 | 9251.04 | telha metálica termoacústica, 12 m² por abrigo
3. Piso, banco e acessibilidade | 94995 | SINAPI composição | EXECUÇÃO DE PASSEIO (CALÇADA) OU PISO DE CONCRETO COM CONCRETO MOLDADO IN LOCO, USINADO, ACABAMENTO CONVENCIONAL, ESPESSURA 8 CM, ARMADO. AF_08/2022 | M2 | 103.21 | 24 | 36 | 48 | 2477.04 | 3715.56 | 4954.08 | piso de concreto 8 cm, 12 m² por abrigo
3. Piso, banco e acessibilidade | 103669 | SINAPI composição | CONCRETAGEM DE PILARES, FCK = 25 MPA, COM USO DE BALDES - LANÇAMENTO, ADENSAMENTO E ACABAMENTO. AF_02/2022 | M3 | 1194.23 | 0.6 | 0.9 | 1.2 | 716.538 | 1074.807 | 1433.076 | banco em concreto, 0,3 m³ por abrigo
3. Piso, banco e acessibilidade | 104658 | SINAPI composição | PISO PODOTÁTIL DE ALERTA OU DIRECIONAL, DE CONCRETO, ASSENTADO SOBRE ARGAMASSA. AF_03/2024 | M2 | 171.51 | 8 | 12 | 16 | 1372.08 | 2058.12 | 2744.16 | piso podotátil, 4 m² por abrigo
[8 empty] | Custo direto | 20403.546 | 30605.319 | 40807.092
[8 empty] | BDI | 20.34% | 22.12% | 25%
[8 empty] | Contingência | 5% | 10% | 15%
[8 empty] | Fator regional | 1 | 1 | 1.1
[8 empty] | TOTAL ESTIMADO (R$) | 25781.3086 | 41112.7371 | 64526.2142
Estimativa preliminar paramétrica, não vinculante, para planejamento orçamentário. Não substitui o orçamento detalhado do projeto. PROVISORIO - aguarda aprovacao

## 21_TCM_03973e23
21 - Creche Municipal Padrão de 6 salas da Rua Genésio Santos (Teotônio Vilela)
PROVISORIO - aguarda aprovacao
Grupo-objeto | TCM_03973e23-CRECHE_TEOTONIO_VILELA
Levantamento | MP
Origem | TCM
Categoria | escola/creche
Local | Rua Genésio Santos, s/n, bairro Teotônio Vilela
Fonte das quantidades | documento (6 salas) + demanda-tipo
Preços | SINAPI/CAIXA ref. 08/2026, BA, não desonerado (código de cada item na coluna B)
BDI aplicado | edificações (Acórdão 2.622/2013, construção de edifícios)
Premissas | Creche padrão de 6 salas (documento) com 700/800/900 m² e remanescente de 30/50/70% (premissa).
Situação atual da obra e do contrato não informada (último documento de 2023).
Edificação térrea-tipo por m²: concreto 0,12 m³/m², aço 10 kg/m², fôrma 1,1 m²/m², alvenaria 1,5 m²/m², cobertura em telha cerâmica (1,25 m²/m²), forro de PVC, piso cerâmico, 1 porta a cada 15 m², janelas 0,15 m²/m², instalações simplificadas.
Macroetapa | Código SINAPI | Tipo | Descrição | Unid. | Preço unit. (R$) | Qtd. mínimo | Qtd. provável | Qtd. máximo | Total mínimo (R$) | Total provável (R$) | Total máximo (R$) | Memória de cálculo
1. Serviços preliminares | 99059 | SINAPI composição | LOCAÇÃO CONVENCIONAL DE OBRA, UTILIZANDO GABARITO DE TÁBUAS CORRIDAS PONTALETADAS A CADA 2,00M - 2 UTILIZAÇÕES. AF_03/2024 | M | 75.94 | 52.5 | 100 | 157.5 | 3986.85 | 7594 | 11960.55 | locação de obra, 0,25 m de gabarito por m²
2. Fundação e estrutura | 93358 | SINAPI composição | ESCAVAÇÃO MANUAL DE VALA. AF_09/2024 | M3 | 103.4 | 16.8 | 32 | 50.4 | 1737.12 | 3308.8 | 5211.36 | escavação manual, 0,08 m³/m²
2. Fundação e estrutura | 103672 | SINAPI composição | CONCRETAGEM DE PILARES, FCK = 25 MPA, COM USO DE BOMBA - LANÇAMENTO, ADENSAMENTO E ACABAMENTO. AF_02/2022_PS | M3 | 828.32 | 25.2 | 48 | 75.6 | 20873.664 | 39759.36 | 62620.992 | concreto estrutural fck 25 MPa, 0,12 m³/m²
2. Fundação e estrutura | 92762 | SINAPI composição | ARMAÇÃO DE PILAR OU VIGA DE ESTRUTURA CONVENCIONAL DE CONCRETO ARMADO UTILIZANDO AÇO CA-50 DE 10,0 MM - MONTAGEM. AF_06/2022 | KG | 10.41 | 2100 | 4000 | 6300 | 21861 | 41640 | 65583 | armação CA-50, 10 kg/m²
2. Fundação e estrutura | 92421 | SINAPI composição | MONTAGEM E DESMONTAGEM DE FÔRMA DE PILARES RETANGULARES E ESTRUTURAS SIMILARES, PÉ-DIREITO DUPLO, EM CHAPA DE MADEIRA COMPENSADA RESINADA, 4 UTILIZAÇÕES. AF_09/2020 | M2 | 122.64 | 231 | 440 | 693 | 28329.84 | 53961.6 | 84989.52 | fôrmas, 1,1 m²/m²
3. Vedação e revestimentos | 103328 | SINAPI composição | ALVENARIA DE VEDAÇÃO DE BLOCOS CERÂMICOS FURADOS NA HORIZONTAL DE 9X19X19 CM (ESPESSURA 9 CM) E ARGAMASSA DE ASSENTAMENTO COM PREPARO EM BETONEIRA. AF_08/2026 | M2 | 119.54 | 315 | 600 | 945 | 37655.1 | 71724 | 112965.3 | alvenaria de vedação, 1,5 m²/m²
3. Vedação e revestimentos | 87879 | SINAPI composição | CHAPISCO APLICADO EM ALVENARIAS E ESTRUTURAS DE CONCRETO INTERNAS, COM COLHER DE PEDREIRO. ARGAMASSA TRAÇO 1:3 COM PREPARO EM BETONEIRA 400L. AF_10/2022 | M2 | 6.03 | 630 | 1200 | 1890 | 3798.9 | 7236 | 11396.7 | chapisco nas duas faces
3. Vedação e revestimentos | 104958 | SINAPI composição | MASSA ÚNICA, EM ARGAMASSA TRAÇO 1:2:8 PREPARO MECÂNICO, APLICADA MANUALMENTE EM PAREDES INTERNAS DE AMBIENTES COM ÁREA MAIOR QUE 10M², E = 10MM, COM TALISCAS. AF_03/2024 | M2 | 31.79 | 504 | 960 | 1512 | 16022.16 | 30518.4 | 48066.48 | massa única interna
3. Vedação e revestimentos | 104235 | SINAPI composição | EMBOÇO OU MASSA ÚNICA EM ARGAMASSA INDUSTRIALIZADA, PREPARO MECÂNICA E APLICAÇÃO COM EQUIPAMENTO DE MISTURA E PROJEÇÃO DE 1,5 M3/H DE ARGAMASSA EM PANOS DE FACHADA SEM PRESENÇA DE VÃOS, ESPESSURA DE 25 MM, ACESSO POR ANDAIME. AF_08/2022 | M2 | 83.28 | 126 | 240 | 378 | 10493.28 | 19987.2 | 31479.84 | emboço externo
3. Vedação e revestimentos | 87265 | SINAPI composição | REVESTIMENTO CERÂMICO PARA PAREDES INTERNAS COM PLACAS TIPO ESMALTADA DE DIMENSÕES 20X20 CM APLICADAS NA ALTURA INTEIRA DAS PAREDES. AF_02/2023_PE | M2 | 59.3 | 63 | 120 | 189 | 3735.9 | 7116 | 11207.7 | revestimento cerâmico em áreas molhadas
4. Pisos | 95241 | SINAPI composição | LASTRO DE CONCRETO MAGRO, APLICADO EM PISOS, LAJES SOBRE SOLO OU RADIERS, ESPESSURA DE 5 CM. AF_01/2024 | M2 | 48.41 | 210 | 400 | 630 | 10166.1 | 19364 | 30498.3 | lastro de concreto magro 5 cm
4. Pisos | 98680 | SINAPI composição | PISO CIMENTADO, TRAÇO 1:5 (CIMENTO E AREIA), ACABAMENTO LISO, ESPESSURA 3,0 CM, PREPARO MECÂNICO DA ARGAMASSA. AF_02/2026 | M2 | 58.19 | 210 | 400 | 630 | 12219.9 | 23276 | 36659.7 | regularização/contrapiso cimentado 3 cm
4. Pisos | 87248 | SINAPI composição | REVESTIMENTO CERÂMICO PARA PISO COM PLACAS TIPO ESMALTADA DE DIMENSÕES 35X35 CM APLICADA EM AMBIENTES DE ÁREA MAIOR QUE 10 M2. AF_02/2023_PE | M2 | 50.14 | 210 | 400 | 630 | 10529.4 | 20056 | 31588.2 | piso cerâmico
4. Pisos | 94992 | SINAPI composição | EXECUÇÃO DE PASSEIO (CALÇADA) OU PISO DE CONCRETO COM CONCRETO MOLDADO IN LOCO, FEITO EM OBRA, ACABAMENTO CONVENCIONAL, ESPESSURA 6 CM, ARMADO. AF_08/2022 | M2 | 91.17 | 31.5 | 60 | 94.5 | 2871.855 | 5470.2 | 8615.565 | calçada perimetral
5. Cobertura e forro | 92539 | SINAPI composição | TRAMA DE MADEIRA COMPOSTA POR RIPAS, CAIBROS E TERÇAS PARA TELHADOS DE ATÉ 2 ÁGUAS PARA TELHA CERÂMICA OU DE CONCRETO, INCLUSO TRANSPORTE VERTICAL. AF_10/2025 | M2 | 101.54 | 262.5 | 500 | 787.5 | 26654.25 | 50770 | 79962.75 | trama de madeira (área inclinada + beirais)
5. Cobertura e forro | 94440 | SINAPI composição | TELHAMENTO COM TELHA CERÂMICA DE ENCAIXE, TIPO FRANCESA, COM ATÉ 2 ÁGUAS, INCLUSO TRANSPORTE VERTICAL. AF_06/2026 | M2 | 42.42 | 262.5 | 500 | 787.5 | 11135.25 | 21210 | 33405.75 | telha cerâmica
5. Cobertura e forro | 96116 | SINAPI composição | FORRO EM RÉGUAS DE PVC, FRISADO, PARA AMBIENTES COMERCIAIS, INCLUSIVE ESTRUTURA BIDIRECIONAL DE FIXAÇÃO. AF_08/2023_PS | M2 | 73.2 | 189 | 360 | 567 | 13834.8 | 26352 | 41504.4 | forro de PVC
6. Esquadrias | 91332 | SINAPI composição | KIT DE PORTA DE MADEIRA FRISADA, SEMI-OCA (LEVE OU MÉDIA), PADRÃO MÉDIO, 80X210CM, ESPESSURA DE 3,5CM, ITENS INCLUSOS: DOBRADIÇAS, MONTAGEM E INSTALAÇÃO DO BATENTE, SEM FECHADURA - FORNECIMENTO E INSTALAÇÃO. AF_10/2025 | UN | 1179.17 | 14 | 26.67 | 42 | 16508.38 | 31448.4639 | 49525.14 | portas, 1 a cada 15 m²
6. Esquadrias | 94570 | SINAPI composição | JANELA DE ALUMÍNIO DE CORRER COM 2 FOLHAS PARA VIDROS (VIDROS INCLUSOS), BATENTE/ REQUADRO 6 A 14 CM, ACABAMENTO COM ACETATO OU BRILHANTE, FIXAÇÃO COM PARAFUSO, SEM GUARNIÇÃO/ ALIZAR, DIMENSÕES 100X120 CM, VEDAÇÃO COM SILICONE, EXCLUSIVE CONTRAMARCO - FORNECIMENTO E INSTALAÇÃO. AF_11/2024 | M2 | 223.25 | 31.5 | 60 | 94.5 | 7032.375 | 13395 | 21097.125 | janelas, 0,15 m²/m²
7. Pintura | 104642 | SINAPI composição | PINTURA LÁTEX ACRÍLICA STANDARD, APLICAÇÃO MANUAL EM PAREDES, DUAS DEMÃOS. AF_04/2023 | M2 | 12.33 | 504 | 960 | 1512 | 6214.32 | 11836.8 | 18642.96 | pintura látex interna
7. Pintura | 88423 | SINAPI composição | APLICAÇÃO MANUAL DE PINTURA COM TINTA TEXTURIZADA ACRÍLICA EM PAREDES EXTERNAS DE CASAS, UMA COR. AF_03/2024 | M2 | 23.22 | 126 | 240 | 378 | 2925.72 | 5572.8 | 8777.16 | textura acrílica externa
8. Instalações elétricas | 92023 | SINAPI composição | INTERRUPTOR SIMPLES (1 MÓDULO) COM 1 TOMADA DE EMBUTIR 2P+T 10 A, INCLUINDO SUPORTE E PLACA - FORNECIMENTO E INSTALAÇÃO. AF_03/2023 | UN | 53.69 | 35 | 66.67 | 105 | 1879.15 | 3579.5123 | 5637.45 | pontos de interruptor/tomada, 1 a cada 6 m²
8. Instalações elétricas | 103782 | SINAPI composição | LUMINÁRIA TIPO PLAFON CIRCULAR, DE SOBREPOR, COM LED DE 12/13 W - FORNECIMENTO E INSTALAÇÃO. AF_09/2024 | UN | 30.86 | 26.25 | 50 | 78.75 | 810.075 | 1543 | 2430.225 | luminárias, 1 a cada 8 m²
8. Instalações elétricas | 91926 | SINAPI composição | CABO DE COBRE FLEXÍVEL ISOLADO, 2,5 MM², ANTI-CHAMA 450/750 V, PARA CIRCUITOS TERMINAIS - FORNECIMENTO E INSTALAÇÃO. AF_03/2023 | M | 5.48 | 2520 | 4800 | 7560 | 13809.6 | 26304 | 41428.8 | cabos 2,5 mm², 12 m/m²
8. Instalações elétricas | 91854 | SINAPI composição | ELETRODUTO FLEXÍVEL CORRUGADO, PVC, DN 25 MM (3/4"), PARA CIRCUITOS TERMINAIS, INSTALADO EM PAREDE - FORNECIMENTO E INSTALAÇÃO. AF_03/2023 | M | 11.2 | 840 | 1600 | 2520 | 9408 | 17920 | 28224 | eletrodutos, 4 m/m²
9. Instalações hidrossanitárias | 89714 | SINAPI composição | TUBO PVC, SERIE NORMAL, ESGOTO PREDIAL, DN 100 MM, FORNECIDO E INSTALADO EM RAMAL DE DESCARGA OU RAMAL DE ESGOTO SANITÁRIO. AF_08/2022 | M | 43.26 | 63 | 120 | 189 | 2725.38 | 5191.2 | 8176.14 | ramais de esgoto DN 100, 0,3 m/m²
8. Instalações elétricas | 101879 | SINAPI composição | QUADRO DE DISTRIBUIÇÃO DE ENERGIA EM CHAPA DE AÇO GALVANIZADO, DE EMBUTIR, COM BARRAMENTO TRIFÁSICO, PARA 24 DISJUNTORES DIN 100A - FORNECIMENTO E INSTALAÇÃO. AF_07/2025 | UN | 623.29 | 1.4 | 2.67 | 4.2 | 872.606 | 1664.1843 | 2617.818 | quadro de distribuição, 1 a cada 150 m²
9. Instalações hidrossanitárias | 86931 | SINAPI composição | BACIA SANITÁRIA COM CAIXA ACOPLADA LOUÇA BRANCA, INCLUSO ENGATE FLEXÍVEL EM PLÁSTICO BRANCO, 1/2" X 40 CM - FORNECIMENTO E INSTALAÇÃO. AF_02/2026 | UN | 630.3 | 5.25 | 10 | 15.75 | 3309.075 | 6303 | 9927.225 | bacias sanitárias, 1 a cada 40 m²
9. Instalações hidrossanitárias | 86902 | SINAPI composição | LAVATÓRIO LOUÇA BRANCA COM COLUNA, *44 X 35* CM, PADRÃO POPULAR - FORNECIMENTO E INSTALAÇÃO. AF_02/2026 | UN | 368.02 | 5.25 | 10 | 15.75 | 1932.105 | 3680.2 | 5796.315 | lavatórios, 1 a cada 40 m²
9. Instalações hidrossanitárias | 102623 | SINAPI composição | CAIXA D´ÁGUA EM POLIETILENO, 1000 LITROS (INCLUSOS TUBOS, CONEXÕES E TORNEIRA DE BÓIA) - FORNECIMENTO E INSTALAÇÃO. AF_06/2021 | UN | 852.26 | 1.4 | 2.67 | 4.2 | 1193.164 | 2275.5342 | 3579.492 | caixa d'água 1.000 L, 1 a cada 150 m²
9. Instalações hidrossanitárias | 98107 | SINAPI composição | CAIXA DE GORDURA SIMPLES (CAPACIDADE: 36 L), RETANGULAR, EM ALVENARIA COM BLOCOS DE CONCRETO, DIMENSÕES INTERNAS = 0,2X0,4 M, ALTURA INTERNA = 0,8 M. AF_12/2020 | UN | 333.31 | 1 | 1.33 | 2.1 | 333.31 | 443.3023 | 699.951 | caixa de gordura
10. Prevenção contra incêndio | 101909 | SINAPI composição | EXTINTOR DE INCÊNDIO PORTÁTIL COM CARGA DE PQS DE 6 KG, CLASSE BC - FORNECIMENTO E INSTALAÇÃO. AF_01/2026_PE | UN | 288.1 | 1.4 | 2.67 | 4.2 | 403.34 | 769.227 | 1210.02 | extintor PQS 6 kg, 1 a cada 150 m²
10. Prevenção contra incêndio | 97599 | SINAPI composição | LUMINÁRIA DE EMERGÊNCIA, COM 30 LÂMPADAS LED DE 2 W, SEM REATOR - FORNECIMENTO E INSTALAÇÃO. AF_09/2024 | UN | 17.96 | 4.2 | 8 | 12.6 | 75.432 | 143.68 | 226.296 | luminária de emergência, 1 a cada 50 m²
10. Prevenção contra incêndio | 37556 | SINAPI insumo | PLACA DE SINALIZACAO DE SEGURANCA CONTRA INCENDIO, FOTOLUMINESCENTE, QUADRADA, *20 X 20* CM, EM PVC *2* MM ANTI-CHAMAS (SIMBOLOS, CORES E PICTOGRAMAS CONFORME NBR 16820) | UN | 20.47 | 4.2 | 8 | 12.6 | 85.974 | 163.76 | 257.922 | placa fotoluminescente de rota de fuga
[8 empty] | Custo direto | 305423.375 | 581577.224 | 915970.146
[8 empty] | BDI | 20.34% | 22.12% | 25%
[8 empty] | Contingência | 5% | 10% | 15%
[8 empty] | Fator regional | 1 | 1 | 1.1
[8 empty] | TOTAL ESTIMADO (R$) | 385923.8139 | 781244.3165 | 1448377.7934
Estimativa preliminar paramétrica, não vinculante, para planejamento orçamentário. Não substitui o orçamento detalhado do projeto. PROVISORIO - aguarda aprovacao

## 22_SN_CAMPO_DO_RODAO
22 - Requalificação e ampliação do Complexo Esportivo Campo do Rodão (Teotônio Vilela)
PROVISORIO - aguarda aprovacao
Grupo-objeto | SN_COMPLEXO_ESPORTIVO_CAMPO_DO_RODAO
Levantamento | MP
Origem | outro
Categoria | quadra/esporte
Local | Complexo Esportivo Campo do Rodão, bairro Teotônio Vilela
Fonte das quantidades | demanda-tipo (campo-tipo)
Preços | SINAPI/CAIXA ref. 08/2026, BA, não desonerado (código de cada item na coluna B)
BDI aplicado | edificações (Acórdão 2.622/2013, construção de edifícios)
Premissas | Campo de futebol de 70x45 / 90x60 / 100x64 m com gramado, drenagem, alambrado, calçadas e vestiário de 60/80/120 m².
Iluminação esportiva representada por refletores do SINAPI; o projeto luminotécnico pode elevar o custo.
Macroetapa | Código SINAPI | Tipo | Descrição | Unid. | Preço unit. (R$) | Qtd. mínimo | Qtd. provável | Qtd. máximo | Total mínimo (R$) | Total provável (R$) | Total máximo (R$) | Memória de cálculo
1. Serviços preliminares | 103689 | SINAPI composição | FORNECIMENTO E INSTALAÇÃO DE PLACA DE OBRA COM CHAPA GALVANIZADA E ESTRUTURA DE MADEIRA. AF_03/2022_PS | M2 | 454.97 | 6 | 6 | 6 | 2729.82 | 2729.82 | 2729.82 | placa de obra
2. Campo | 100576 | SINAPI composição | REGULARIZAÇÃO E COMPACTAÇÃO DE SUBLEITO DE SOLO PREDOMINANTEMENTE ARGILOSO, PARA OBRAS DE CONSTRUÇÃO DE PAVIMENTOS. AF_09/2024 | M2 | 3.35 | 3150 | 0 | 0 | 10552.5 | 0 | 0 | regularização do campo 70 m x 45 m
2. Campo | 106543 | SINAPI composição | ASSENTAMENTO DE TUBO DRENO DE PEAD CORRUGADO EM GEOCOMPOSTO, DN 160 MM - FORNECIMENTO E INSTALAÇÃO. AF_01/2026 | M | 22.2 | 630 | 1080 | 1280 | 13986 | 23976 | 28416 | drenos DN 160 mm a cada 5 m
2. Campo | 98504 | SINAPI composição | PLANTIO DE GRAMA BATATAIS EM PLACAS. AF_07/2024 | M2 | 15.04 | 3150 | 5400 | 6400 | 47376 | 81216 | 96256 | gramado em placas
3. Fechamento e acessos | 98522 | SINAPI composição | ALAMBRADO EM MOURÕES DE CONCRETO, COM TELA DE ARAME GALVANIZADO (INCLUSIVE MURETA EM CONCRETO). AF_12/2025 | M | 172.74 | 250 | 320 | 348 | 43185 | 55276.8 | 60113.52 | alambrado com mourões de concreto no perímetro + 20 m
3. Fechamento e acessos | 94992 | SINAPI composição | EXECUÇÃO DE PASSEIO (CALÇADA) OU PISO DE CONCRETO COM CONCRETO MOLDADO IN LOCO, FEITO EM OBRA, ACABAMENTO CONVENCIONAL, ESPESSURA 6 CM, ARMADO. AF_08/2022 | M2 | 91.17 | 150 | 200 | 300 | 13675.5 | 18234 | 27351 | calçadas e acessos
3. Fechamento e acessos | 39391 | SINAPI insumo | LUMINARIA LED REFLETOR RETANGULAR BIVOLT, LUZ BRANCA, 50 W | UN | 23.46 | 20 | 20 | 20 | 469.2 | 469.2 | 469.2 | refletores LED 50 W (insumo; iluminação esportiva a dimensionar)
Vestiário - 1. Serviços preliminares | 99059 | SINAPI composição | LOCAÇÃO CONVENCIONAL DE OBRA, UTILIZANDO GABARITO DE TÁBUAS CORRIDAS PONTALETADAS A CADA 2,00M - 2 UTILIZAÇÕES. AF_03/2024 | M | 75.94 | 15 | 20 | 30 | 1139.1 | 1518.8 | 2278.2 | locação de obra, 0,25 m de gabarito por m²
Vestiário - 2. Fundação e estrutura | 93358 | SINAPI composição | ESCAVAÇÃO MANUAL DE VALA. AF_09/2024 | M3 | 103.4 | 4.8 | 6.4 | 9.6 | 496.32 | 661.76 | 992.64 | escavação manual, 0,08 m³/m²
Vestiário - 2. Fundação e estrutura | 103672 | SINAPI composição | CONCRETAGEM DE PILARES, FCK = 25 MPA, COM USO DE BOMBA - LANÇAMENTO, ADENSAMENTO E ACABAMENTO. AF_02/2022_PS | M3 | 828.32 | 7.2 | 9.6 | 14.4 | 5963.904 | 7951.872 | 11927.808 | concreto estrutural fck 25 MPa, 0,12 m³/m²
Vestiário - 2. Fundação e estrutura | 92762 | SINAPI composição | ARMAÇÃO DE PILAR OU VIGA DE ESTRUTURA CONVENCIONAL DE CONCRETO ARMADO UTILIZANDO AÇO CA-50 DE 10,0 MM - MONTAGEM. AF_06/2022 | KG | 10.41 | 600 | 800 | 1200 | 6246 | 8328 | 12492 | armação CA-50, 10 kg/m²
Vestiário - 2. Fundação e estrutura | 92421 | SINAPI composição | MONTAGEM E DESMONTAGEM DE FÔRMA DE PILARES RETANGULARES E ESTRUTURAS SIMILARES, PÉ-DIREITO DUPLO, EM CHAPA DE MADEIRA COMPENSADA RESINADA, 4 UTILIZAÇÕES. AF_09/2020 | M2 | 122.64 | 66 | 88 | 132 | 8094.24 | 10792.32 | 16188.48 | fôrmas, 1,1 m²/m²
Vestiário - 3. Vedação e revestimentos | 103328 | SINAPI composição | ALVENARIA DE VEDAÇÃO DE BLOCOS CERÂMICOS FURADOS NA HORIZONTAL DE 9X19X19 CM (ESPESSURA 9 CM) E ARGAMASSA DE ASSENTAMENTO COM PREPARO EM BETONEIRA. AF_08/2026 | M2 | 119.54 | 90 | 120 | 180 | 10758.6 | 14344.8 | 21517.2 | alvenaria de vedação, 1,5 m²/m²
Vestiário - 3. Vedação e revestimentos | 87879 | SINAPI composição | CHAPISCO APLICADO EM ALVENARIAS E ESTRUTURAS DE CONCRETO INTERNAS, COM COLHER DE PEDREIRO. ARGAMASSA TRAÇO 1:3 COM PREPARO EM BETONEIRA 400L. AF_10/2022 | M2 | 6.03 | 180 | 240 | 360 | 1085.4 | 1447.2 | 2170.8 | chapisco nas duas faces
Vestiário - 3. Vedação e revestimentos | 104958 | SINAPI composição | MASSA ÚNICA, EM ARGAMASSA TRAÇO 1:2:8 PREPARO MECÂNICO, APLICADA MANUALMENTE EM PAREDES INTERNAS DE AMBIENTES COM ÁREA MAIOR QUE 10M², E = 10MM, COM TALISCAS. AF_03/2024 | M2 | 31.79 | 144 | 192 | 288 | 4577.76 | 6103.68 | 9155.52 | massa única interna
Vestiário - 3. Vedação e revestimentos | 104235 | SINAPI composição | EMBOÇO OU MASSA ÚNICA EM ARGAMASSA INDUSTRIALIZADA, PREPARO MECÂNICA E APLICAÇÃO COM EQUIPAMENTO DE MISTURA E PROJEÇÃO DE 1,5 M3/H DE ARGAMASSA EM PANOS DE FACHADA SEM PRESENÇA DE VÃOS, ESPESSURA DE 25 MM, ACESSO POR ANDAIME. AF_08/2022 | M2 | 83.28 | 36 | 48 | 72 | 2998.08 | 3997.44 | 5996.16 | emboço externo
Vestiário - 3. Vedação e revestimentos | 87265 | SINAPI composição | REVESTIMENTO CERÂMICO PARA PAREDES INTERNAS COM PLACAS TIPO ESMALTADA DE DIMENSÕES 20X20 CM APLICADAS NA ALTURA INTEIRA DAS PAREDES. AF_02/2023_PE | M2 | 59.3 | 18 | 24 | 36 | 1067.4 | 1423.2 | 2134.8 | revestimento cerâmico em áreas molhadas
Vestiário - 4. Pisos | 95241 | SINAPI composição | LASTRO DE CONCRETO MAGRO, APLICADO EM PISOS, LAJES SOBRE SOLO OU RADIERS, ESPESSURA DE 5 CM. AF_01/2024 | M2 | 48.41 | 60 | 80 | 120 | 2904.6 | 3872.8 | 5809.2 | lastro de concreto magro 5 cm
Vestiário - 4. Pisos | 98680 | SINAPI composição | PISO CIMENTADO, TRAÇO 1:5 (CIMENTO E AREIA), ACABAMENTO LISO, ESPESSURA 3,0 CM, PREPARO MECÂNICO DA ARGAMASSA. AF_02/2026 | M2 | 58.19 | 60 | 80 | 120 | 3491.4 | 4655.2 | 6982.8 | regularização/contrapiso cimentado 3 cm
Vestiário - 4. Pisos | 87248 | SINAPI composição | REVESTIMENTO CERÂMICO PARA PISO COM PLACAS TIPO ESMALTADA DE DIMENSÕES 35X35 CM APLICADA EM AMBIENTES DE ÁREA MAIOR QUE 10 M2. AF_02/2023_PE | M2 | 50.14 | 60 | 80 | 120 | 3008.4 | 4011.2 | 6016.8 | piso cerâmico
Vestiário - 4. Pisos | 94992 | SINAPI composição | EXECUÇÃO DE PASSEIO (CALÇADA) OU PISO DE CONCRETO COM CONCRETO MOLDADO IN LOCO, FEITO EM OBRA, ACABAMENTO CONVENCIONAL, ESPESSURA 6 CM, ARMADO. AF_08/2022 | M2 | 91.17 | 9 | 12 | 18 | 820.53 | 1094.04 | 1641.06 | calçada perimetral
Vestiário - 5. Cobertura e forro | 92539 | SINAPI composição | TRAMA DE MADEIRA COMPOSTA POR RIPAS, CAIBROS E TERÇAS PARA TELHADOS DE ATÉ 2 ÁGUAS PARA TELHA CERÂMICA OU DE CONCRETO, INCLUSO TRANSPORTE VERTICAL. AF_10/2025 | M2 | 101.54 | 75 | 100 | 150 | 7615.5 | 10154 | 15231 | trama de madeira (área inclinada + beirais)
Vestiário - 5. Cobertura e forro | 94440 | SINAPI composição | TELHAMENTO COM TELHA CERÂMICA DE ENCAIXE, TIPO FRANCESA, COM ATÉ 2 ÁGUAS, INCLUSO TRANSPORTE VERTICAL. AF_06/2026 | M2 | 42.42 | 75 | 100 | 150 | 3181.5 | 4242 | 6363 | telha cerâmica
Vestiário - 5. Cobertura e forro | 96116 | SINAPI composição | FORRO EM RÉGUAS DE PVC, FRISADO, PARA AMBIENTES COMERCIAIS, INCLUSIVE ESTRUTURA BIDIRECIONAL DE FIXAÇÃO. AF_08/2023_PS | M2 | 73.2 | 54 | 72 | 108 | 3952.8 | 5270.4 | 7905.6 | forro de PVC
Vestiário - 6. Esquadrias | 91332 | SINAPI composição | KIT DE PORTA DE MADEIRA FRISADA, SEMI-OCA (LEVE OU MÉDIA), PADRÃO MÉDIO, 80X210CM, ESPESSURA DE 3,5CM, ITENS INCLUSOS: DOBRADIÇAS, MONTAGEM E INSTALAÇÃO DO BATENTE, SEM FECHADURA - FORNECIMENTO E INSTALAÇÃO. AF_10/2025 | UN | 1179.17 | 4 | 5.33 | 8 | 4716.68 | 6284.9761 | 9433.36 | portas, 1 a cada 15 m²
Vestiário - 6. Esquadrias | 94570 | SINAPI composição | JANELA DE ALUMÍNIO DE CORRER COM 2 FOLHAS PARA VIDROS (VIDROS INCLUSOS), BATENTE/ REQUADRO 6 A 14 CM, ACABAMENTO COM ACETATO OU BRILHANTE, FIXAÇÃO COM PARAFUSO, SEM GUARNIÇÃO/ ALIZAR, DIMENSÕES 100X120 CM, VEDAÇÃO COM SILICONE, EXCLUSIVE CONTRAMARCO - FORNECIMENTO E INSTALAÇÃO. AF_11/2024 | M2 | 223.25 | 9 | 12 | 18 | 2009.25 | 2679 | 4018.5 | janelas, 0,15 m²/m²
Vestiário - 7. Pintura | 104642 | SINAPI composição | PINTURA LÁTEX ACRÍLICA STANDARD, APLICAÇÃO MANUAL EM PAREDES, DUAS DEMÃOS. AF_04/2023 | M2 | 12.33 | 144 | 192 | 288 | 1775.52 | 2367.36 | 3551.04 | pintura látex interna
Vestiário - 7. Pintura | 88423 | SINAPI composição | APLICAÇÃO MANUAL DE PINTURA COM TINTA TEXTURIZADA ACRÍLICA EM PAREDES EXTERNAS DE CASAS, UMA COR. AF_03/2024 | M2 | 23.22 | 36 | 48 | 72 | 835.92 | 1114.56 | 1671.84 | textura acrílica externa
Vestiário - 8. Instalações elétricas | 92023 | SINAPI composição | INTERRUPTOR SIMPLES (1 MÓDULO) COM 1 TOMADA DE EMBUTIR 2P+T 10 A, INCLUINDO SUPORTE E PLACA - FORNECIMENTO E INSTALAÇÃO. AF_03/2023 | UN | 53.69 | 10 | 13.33 | 20 | 536.9 | 715.6877 | 1073.8 | pontos de interruptor/tomada, 1 a cada 6 m²
Vestiário - 8. Instalações elétricas | 103782 | SINAPI composição | LUMINÁRIA TIPO PLAFON CIRCULAR, DE SOBREPOR, COM LED DE 12/13 W - FORNECIMENTO E INSTALAÇÃO. AF_09/2024 | UN | 30.86 | 7.5 | 10 | 15 | 231.45 | 308.6 | 462.9 | luminárias, 1 a cada 8 m²
Vestiário - 8. Instalações elétricas | 91926 | SINAPI composição | CABO DE COBRE FLEXÍVEL ISOLADO, 2,5 MM², ANTI-CHAMA 450/750 V, PARA CIRCUITOS TERMINAIS - FORNECIMENTO E INSTALAÇÃO. AF_03/2023 | M | 5.48 | 720 | 960 | 1440 | 3945.6 | 5260.8 | 7891.2 | cabos 2,5 mm², 12 m/m²
Vestiário - 8. Instalações elétricas | 91854 | SINAPI composição | ELETRODUTO FLEXÍVEL CORRUGADO, PVC, DN 25 MM (3/4"), PARA CIRCUITOS TERMINAIS, INSTALADO EM PAREDE - FORNECIMENTO E INSTALAÇÃO. AF_03/2023 | M | 11.2 | 240 | 320 | 480 | 2688 | 3584 | 5376 | eletrodutos, 4 m/m²
Vestiário - 9. Instalações hidrossanitárias | 89714 | SINAPI composição | TUBO PVC, SERIE NORMAL, ESGOTO PREDIAL, DN 100 MM, FORNECIDO E INSTALADO EM RAMAL DE DESCARGA OU RAMAL DE ESGOTO SANITÁRIO. AF_08/2022 | M | 43.26 | 18 | 24 | 36 | 778.68 | 1038.24 | 1557.36 | ramais de esgoto DN 100, 0,3 m/m²
Vestiário - 8. Instalações elétricas | 101879 | SINAPI composição | QUADRO DE DISTRIBUIÇÃO DE ENERGIA EM CHAPA DE AÇO GALVANIZADO, DE EMBUTIR, COM BARRAMENTO TRIFÁSICO, PARA 24 DISJUNTORES DIN 100A - FORNECIMENTO E INSTALAÇÃO. AF_07/2025 | UN | 623.29 | 1 | 1 | 1 | 623.29 | 623.29 | 623.29 | quadro de distribuição, 1 a cada 150 m²
Vestiário - 9. Instalações hidrossanitárias | 86931 | SINAPI composição | BACIA SANITÁRIA COM CAIXA ACOPLADA LOUÇA BRANCA, INCLUSO ENGATE FLEXÍVEL EM PLÁSTICO BRANCO, 1/2" X 40 CM - FORNECIMENTO E INSTALAÇÃO. AF_02/2026 | UN | 630.3 | 1.5 | 2 | 3 | 945.45 | 1260.6 | 1890.9 | bacias sanitárias, 1 a cada 40 m²
Vestiário - 9. Instalações hidrossanitárias | 86902 | SINAPI composição | LAVATÓRIO LOUÇA BRANCA COM COLUNA, *44 X 35* CM, PADRÃO POPULAR - FORNECIMENTO E INSTALAÇÃO. AF_02/2026 | UN | 368.02 | 1.5 | 2 | 3 | 552.03 | 736.04 | 1104.06 | lavatórios, 1 a cada 40 m²
Vestiário - 9. Instalações hidrossanitárias | 102623 | SINAPI composição | CAIXA D´ÁGUA EM POLIETILENO, 1000 LITROS (INCLUSOS TUBOS, CONEXÕES E TORNEIRA DE BÓIA) - FORNECIMENTO E INSTALAÇÃO. AF_06/2021 | UN | 852.26 | 1 | 1 | 1 | 852.26 | 852.26 | 852.26 | caixa d'água 1.000 L, 1 a cada 150 m²
Vestiário - 9. Instalações hidrossanitárias | 98107 | SINAPI composição | CAIXA DE GORDURA SIMPLES (CAPACIDADE: 36 L), RETANGULAR, EM ALVENARIA COM BLOCOS DE CONCRETO, DIMENSÕES INTERNAS = 0,2X0,4 M, ALTURA INTERNA = 0,8 M. AF_12/2020 | UN | 333.31 | 1 | 1 | 1 | 333.31 | 333.31 | 333.31 | caixa de gordura
Vestiário - 10. Prevenção contra incêndio | 101909 | SINAPI composição | EXTINTOR DE INCÊNDIO PORTÁTIL COM CARGA DE PQS DE 6 KG, CLASSE BC - FORNECIMENTO E INSTALAÇÃO. AF_01/2026_PE | UN | 288.1 | 1 | 1 | 1 | 288.1 | 288.1 | 288.1 | extintor PQS 6 kg, 1 a cada 150 m²
Vestiário - 10. Prevenção contra incêndio | 97599 | SINAPI composição | LUMINÁRIA DE EMERGÊNCIA, COM 30 LÂMPADAS LED DE 2 W, SEM REATOR - FORNECIMENTO E INSTALAÇÃO. AF_09/2024 | UN | 17.96 | 1.2 | 1.6 | 2.4 | 21.552 | 28.736 | 43.104 | luminária de emergência, 1 a cada 50 m²
Vestiário - 10. Prevenção contra incêndio | 37556 | SINAPI insumo | PLACA DE SINALIZACAO DE SEGURANCA CONTRA INCENDIO, FOTOLUMINESCENTE, QUADRADA, *20 X 20* CM, EM PVC *2* MM ANTI-CHAMAS (SIMBOLOS, CORES E PICTOGRAMAS CONFORME NBR 16820) | UN | 20.47 | 1.2 | 1.6 | 2.4 | 24.564 | 32.752 | 49.128 | placa fotoluminescente de rota de fuga
2. Campo | 100576 | SINAPI composição | REGULARIZAÇÃO E COMPACTAÇÃO DE SUBLEITO DE SOLO PREDOMINANTEMENTE ARGILOSO, PARA OBRAS DE CONSTRUÇÃO DE PAVIMENTOS. AF_09/2024 | M2 | 3.35 | 0 | 5400 | 0 | 0 | 18090 | 0 | regularização do campo 90 m x 60 m
2. Campo | 100576 | SINAPI composição | REGULARIZAÇÃO E COMPACTAÇÃO DE SUBLEITO DE SOLO PREDOMINANTEMENTE ARGILOSO, PARA OBRAS DE CONSTRUÇÃO DE PAVIMENTOS. AF_09/2024 | M2 | 3.35 | 0 | 0 | 6400 | 0 | 0 | 21440 | regularização do campo 100 m x 64 m
[8 empty] | Custo direto | 220534.11 | 317368.8438 | 411798.76
[8 empty] | BDI | 20.34% | 22.12% | 25%
[8 empty] | Contingência | 5% | 10% | 15%
[8 empty] | Fator regional | 1 | 1 | 1.1
[8 empty] | TOTAL ESTIMADO (R$) | 278660.2854 | 426327.9153 | 651156.7893
Estimativa preliminar paramétrica, não vinculante, para planejamento orçamentário. Não substitui o orçamento detalhado do projeto. PROVISORIO - aguarda aprovacao

## 23_TJBA_0001568-38.2011
23 - Infraestrutura básica do Loteamento Santa Cruz (cumprimento de sentença)
PROVISORIO - aguarda aprovacao
Grupo-objeto | JUSTICA_0001568-38.2011.8.05.0103
Levantamento | Justiça
Origem | Justiça
Categoria | drenagem+pavimentação
Local | Loteamento Santa Cruz
Fonte das quantidades | demanda-tipo (extensão de vias a confirmar)
Preços | SINAPI/CAIXA ref. 08/2026, BA, não desonerado (código de cada item na coluna B)
BDI aplicado | vias e drenagem (Acórdão 2.622/2013, rodovias e ferrovias)
Premissas | Sentença: infraestrutura básica do Loteamento Santa Cruz (drenagem, esgoto, água, iluminação, pavimentação e meio-fio).
Extensão total de vias de 600/1.000/1.600 m (premissa; a poligonal da sentença não consta do pacote).
Infraestrutura básica por metro de via: via-tipo (drenagem, pavimentação, meio-fio, sarjeta, passeio e sinalização) + rede de água PVC DN 50 + rede de esgoto PVC DN 150 com PV a cada 60 m + luminária LED a cada 35 m em poste existente.
Rua-tipo: pista 5/6/7 m, passeios 1,2/1,5/2,0 m, base+sub-base 15/20/30 cm, CBUQ 4/5/5 cm, rede DN 600/600/800 mm, PV a cada 40 m, 2 bocas de lobo a cada 40 m, DMT da brita 20/20/40 km e do CBUQ 30/30/60 km (mín/prov/máx).
Ligações domiciliares, postes novos, estação elevatória e tratamento de esgoto não estão incluídos; parte da água e do esgoto pode caber à concessionária.
Macroetapa | Código SINAPI | Tipo | Descrição | Unid. | Preço unit. (R$) | Qtd. mínimo | Qtd. provável | Qtd. máximo | Total mínimo (R$) | Total provável (R$) | Total máximo (R$) | Memória de cálculo
1. Serviços preliminares | 103689 | SINAPI composição | FORNECIMENTO E INSTALAÇÃO DE PLACA DE OBRA COM CHAPA GALVANIZADA E ESTRUTURA DE MADEIRA. AF_03/2022_PS | M2 | 454.97 | 6 | 6 | 6 | 2729.82 | 2729.82 | 2729.82 | placa de obra 3 m x 2 m
1. Serviços preliminares | 98525 | SINAPI composição | LIMPEZA MECANIZADA DE CAMADA VEGETAL, VEGETAÇÃO E PEQUENAS ÁRVORES (DIÂMETRO DE TRONCO MENOR QUE 0,20 M), COM TRATOR DE ESTEIRAS. AF_03/2024 | M2 | 0.76 | 4440 | 9000 | 17600 | 3374.4 | 6840 | 13376 | limpeza da faixa: L x (pista + 2 passeios)
2. Drenagem | 90082 | SINAPI composição | ESCAVAÇÃO MECANIZADA DE VALA COM PROF. ATÉ 1,5 M (MÉDIA MONTANTE E JUSANTE/UMA COMPOSIÇÃO POR TRECHO), ESCAVADEIRA (0,8 M3), LARG. DE 1,5 M A 2,5 M, EM SOLO DE 1A CATEGORIA, EM LOCAIS COM ALTO NÍVEL DE INTERFERÊNCIA. AF_09/2024 | M3 | 10.58 | 1152 | 0 | 0 | 12188.16 | 0 | 0 | vala 1.20 m x 1.60 m x L 600 m
2. Drenagem | 92212 | SINAPI composição | TUBO DE CONCRETO PARA REDES COLETORAS DE ÁGUAS PLUVIAIS, DIÂMETRO DE 600 MM, JUNTA RÍGIDA, INSTALADO EM LOCAL COM BAIXO NÍVEL DE INTERFERÊNCIAS - FORNECIMENTO E ASSENTAMENTO. AF_03/2024 | M | 351.67 | 600 | 1000 | 0 | 211002 | 351670 | 0 | rede DN 600 mm ao longo de L
2. Drenagem | 93369 | SINAPI composição | REATERRO MECANIZADO DE VALA COM ESCAVADEIRA HIDRÁULICA (CAPACIDADE DA CAÇAMBA: 0,8 M³/POTÊNCIA: 111 HP), LARGURA 1,5 A 2,5 M, PROFUNDIDADE 1,5 A 3,0 M, COM SOLO (SEM SUBSTITUIÇÃO) DE 1ª CATEGORIA, COM COMPACTADOR DE SOLOS DE PERCUSSÃO. AF_08/2023 | M3 | 20.26 | 921.09 | 1535.15 | 3014.12 | 18661.2834 | 31102.139 | 61066.0712 | volume da vala - volume externo do tubo
2. Drenagem | 99285 | SINAPI composição | BASE PARA POÇO DE VISITA CIRCULAR PARA DRENAGEM, EM CONCRETO PRÉ-MOLDADO, DIÂMETRO INTERNO = 1,0 M, PROFUNDIDADE = 1,35 M, EXCLUINDO TAMPÃO. AF_05/2018 | UN | 1613.82 | 16 | 26 | 0 | 25821.12 | 41959.32 | 0 | PV a cada 40 m + 1
2. Drenagem | 99288 | SINAPI composição | ACRÉSCIMO PARA POÇO DE VISITA CIRCULAR PARA DRENAGEM, EM CONCRETO PRÉ-MOLDADO, DIÂMETRO INTERNO = 1 M. AF_12/2020 | M | 634.89 | 8 | 13 | 0 | 5079.12 | 8253.57 | 0 | acréscimo médio de 0,5 m de profundidade por PV
2. Drenagem | 97956 | SINAPI composição | CAIXA PARA BOCA DE LOBO SIMPLES RETANGULAR, EM ALVENARIA COM BLOCOS DE CONCRETO, DIMENSÕES INTERNAS: 0,6X1X1,2 M. AF_12/2020 | UN | 1812.94 | 30 | 50 | 80 | 54388.2 | 90647 | 145035.2 | boca de lobo simples, 2 a cada 40 m
2. Drenagem | 92210 | SINAPI composição | TUBO DE CONCRETO PARA REDES COLETORAS DE ÁGUAS PLUVIAIS, DIÂMETRO DE 400 MM, JUNTA RÍGIDA, INSTALADO EM LOCAL COM BAIXO NÍVEL DE INTERFERÊNCIAS - FORNECIMENTO E ASSENTAMENTO. AF_03/2024 | M | 188.74 | 120 | 200 | 320 | 22648.8 | 37748 | 60396.8 | ligação BL-PV em DN 400 mm, 4 m por boca de lobo
2. Drenagem | 100982 | SINAPI composição | CARGA, MANOBRA E DESCARGA DE ENTULHO EM CAMINHÃO BASCULANTE 10 M³ - CARGA COM ESCAVADEIRA HIDRÁULICA (CAÇAMBA DE 0,80 M³ / 111 HP) E DESCARGA LIVRE (UNIDADE: M3). AF_02/2026 | M3 | 9.88 | 230.91 | 384.85 | 1017.88 | 2281.3908 | 3802.318 | 10056.6544 | carga do solo excedente (volume do tubo)
2. Drenagem | 95875 | SINAPI composição | TRANSPORTE COM CAMINHÃO BASCULANTE DE 10 M³, EM VIA URBANA PAVIMENTADA, DMT ATÉ 30 KM (UNIDADE: M3XKM). AF_02/2026 | M3XKM | 2.83 | 2309.07 | 3848.45 | 10178.76 | 6534.6681 | 10891.1135 | 28805.8908 | transporte do excedente, DMT 10 km
3. Pavimentação | 100576 | SINAPI composição | REGULARIZAÇÃO E COMPACTAÇÃO DE SUBLEITO DE SOLO PREDOMINANTEMENTE ARGILOSO, PARA OBRAS DE CONSTRUÇÃO DE PAVIMENTOS. AF_09/2024 | M2 | 3.35 | 3000 | 6000 | 11200 | 10050 | 20100 | 37520 | regularização do subleito: L x pista
3. Pavimentação | 96396 | SINAPI composição | CONSTRUÇÃO DE BASE E SUB-BASE PARA PAVIMENTAÇÃO DE BRITA GRADUADA SIMPLES, COM ESPESSURA DE 15 CM - EXCLUSIVE CARGA E TRANSPORTE. AF_09/2024 | M3 | 216.4 | 450 | 0 | 0 | 97380 | 0 | 0 | base/sub-base de brita graduada, espessura total 15 cm
3. Pavimentação | 95875 | SINAPI composição | TRANSPORTE COM CAMINHÃO BASCULANTE DE 10 M³, EM VIA URBANA PAVIMENTADA, DMT ATÉ 30 KM (UNIDADE: M3XKM). AF_02/2026 | M3XKM | 2.83 | 9000 | 24000 | 0 | 25470 | 67920 | 0 | transporte da brita, DMT 20 km
3. Pavimentação | 95995 | SINAPI composição | EXECUÇÃO DE PAVIMENTO COM APLICAÇÃO DE CONCRETO ASFÁLTICO, CAMADA DE ROLAMENTO - EXCLUSIVE CARGA E TRANSPORTE. AF_10/2025 | M3 | 1620.91 | 120 | 0 | 0 | 194509.2 | 0 | 0 | CBUQ, espessura 4 cm
3. Pavimentação | 95875 | SINAPI composição | TRANSPORTE COM CAMINHÃO BASCULANTE DE 10 M³, EM VIA URBANA PAVIMENTADA, DMT ATÉ 30 KM (UNIDADE: M3XKM). AF_02/2026 | M3XKM | 2.83 | 3600 | 9000 | 0 | 10188 | 25470 | 0 | transporte do CBUQ, DMT 30 km
4. Meio-fio, sarjeta e passeio | 94273 | SINAPI composição | ASSENTAMENTO DE GUIA (MEIO-FIO) EM TRECHO RETO, CONFECCIONADA EM CONCRETO PRÉ-FABRICADO, DIMENSÕES 100X15X13X30 CM (COMPRIMENTO X BASE INFERIOR X BASE SUPERIOR X ALTURA). AF_01/2024 | M | 42.52 | 1200 | 2000 | 3200 | 51024 | 85040 | 136064 | meio-fio nos dois lados
4. Meio-fio, sarjeta e passeio | 94287 | SINAPI composição | EXECUÇÃO DE SARJETA DE CONCRETO USINADO, MOLDADA IN LOCO EM TRECHO RETO, 30 CM BASE X 10 CM ALTURA. AF_01/2024 | M | 41.61 | 1200 | 2000 | 3200 | 49932 | 83220 | 133152 | sarjeta 30x10 cm nos dois lados
4. Meio-fio, sarjeta e passeio | 94992 | SINAPI composição | EXECUÇÃO DE PASSEIO (CALÇADA) OU PISO DE CONCRETO COM CONCRETO MOLDADO IN LOCO, FEITO EM OBRA, ACABAMENTO CONVENCIONAL, ESPESSURA 6 CM, ARMADO. AF_08/2022 | M2 | 91.17 | 1440 | 3000 | 6400 | 131284.8 | 273510 | 583488 | passeio de concreto 6 cm nos dois lados
4. Meio-fio, sarjeta e passeio | 105002 | SINAPI composição | RAMPA DE ACESSIBILIDADE EM CONCRETO MOLDADO IN LOCO, EM CALÇADA NOVA COM LARGURA MAIOR OU IGUAL À 3,00 M, FCK 25MPA, COM PISO PODOTÁTIL. AF_03/2024 | UN | 898.57 | 24 | 40 | 64 | 21565.68 | 35942.8 | 57508.48 | rampas de acessibilidade, 2 a cada 50 m
5. Sinalização | 102501 | SINAPI composição | PINTURA DE FAIXA DE PEDESTRE OU ZEBRADA COM TINTA ACRÍLICA, E = 30 CM, APLICAÇÃO MANUAL. AF_05/2021 | M2 | 29.88 | 72 | 120 | 192 | 2151.36 | 3585.6 | 5736.96 | faixa de pedestre 4 m x 3 m a cada 100 m
6. Rede de água | 102279 | SINAPI composição | ESCAVAÇÃO MECANIZADA DE VALA COM PROF. ATÉ 1,5 M (MÉDIA MONTANTE E JUSANTE/UMA COMPOSIÇÃO POR TRECHO), ESCAVADEIRA (0,8 M3),LARG. MENOR QUE 1,5 M, EM SOLO DE 1A CATEGORIA, LOCAIS COM BAIXO NÍVEL DE INTERFERÊNCIA. AF_09/2024 | M3 | 7.5 | 360 | 600 | 960 | 2700 | 4500 | 7200 | vala 0,6 m x 1,0 m ao longo de L
6. Rede de água | 36084 | SINAPI insumo | TUBO PVC PBA JEI, CLASSE 12, DN 50 MM, PARA REDE DE AGUA (NBR 5647) | M | 13.65 | 600 | 1000 | 1600 | 8190 | 13650 | 21840 | tubo PVC PBA DN 50 (insumo)
6. Rede de água | 97124 | SINAPI composição | ASSENTAMENTO DE TUBO DE PVC PBA PARA REDE DE ÁGUA, DN 50 MM, JUNTA ELÁSTICA INTEGRADA, INSTALADO EM LOCAL COM NÍVEL BAIXO DE INTERFERÊNCIAS (NÃO INCLUI FORNECIMENTO). AF_05/2024 | M | 3.09 | 600 | 1000 | 1600 | 1854 | 3090 | 4944 | assentamento do tubo DN 50
6. Rede de água | 93379 | SINAPI composição | REATERRO MECANIZADO DE VALA COM RETROESCAVADEIRA (CAPACIDADE DA CAÇAMBA DA RETRO: 0,26 M³/POTÊNCIA: 88 HP), LARGURA 0,8 A 1,5 M, PROFUNDIDADE ATÉ 1,5 M, COM SOLO (SEM SUBSTITUIÇÃO) DE 1ª CATEGORIA, COM COMPACTADOR DE SOLOS DE PERCUSSÃO AF_08/2023 | M3 | 23.26 | 342 | 570 | 912 | 7954.92 | 13258.2 | 21213.12 | reaterro da vala
7. Rede de esgoto | 102279 | SINAPI composição | ESCAVAÇÃO MECANIZADA DE VALA COM PROF. ATÉ 1,5 M (MÉDIA MONTANTE E JUSANTE/UMA COMPOSIÇÃO POR TRECHO), ESCAVADEIRA (0,8 M3),LARG. MENOR QUE 1,5 M, EM SOLO DE 1A CATEGORIA, LOCAIS COM BAIXO NÍVEL DE INTERFERÊNCIA. AF_09/2024 | M3 | 7.5 | 720 | 1200 | 1920 | 5400 | 9000 | 14400 | vala 0,8 m x 1,5 m ao longo de L
7. Rede de esgoto | 90695 | SINAPI composição | TUBO DE PVC PARA REDE COLETORA DE ESGOTO DE PAREDE MACIÇA, DN 150 MM, JUNTA ELÁSTICA - FORNECIMENTO E ASSENTAMENTO. AF_01/2021 | M | 88.16 | 600 | 1000 | 1600 | 52896 | 88160 | 141056 | tubo PVC DN 150 - fornecimento e assentamento
7. Rede de esgoto | 97978 | SINAPI composição | BASE PARA POÇO DE VISITA CIRCULAR PARA ESGOTO, EM CONCRETO PRÉ-MOLDADO, DIÂMETRO INTERNO = 0,80 M, PROFUNDIDADE = 1,35 M, EXCLUINDO TAMPÃO. AF_12/2020 | UN | 1182.15 | 11 | 18 | 28 | 13003.65 | 21278.7 | 33100.2 | PV pré-moldado DN 0,8 m a cada 60 m + 1
7. Rede de esgoto | 93379 | SINAPI composição | REATERRO MECANIZADO DE VALA COM RETROESCAVADEIRA (CAPACIDADE DA CAÇAMBA DA RETRO: 0,26 M³/POTÊNCIA: 88 HP), LARGURA 0,8 A 1,5 M, PROFUNDIDADE ATÉ 1,5 M, COM SOLO (SEM SUBSTITUIÇÃO) DE 1ª CATEGORIA, COM COMPACTADOR DE SOLOS DE PERCUSSÃO AF_08/2023 | M3 | 23.26 | 684 | 1140 | 1824 | 15909.84 | 26516.4 | 42426.24 | reaterro da vala
8. Iluminação pública | 101656 | SINAPI composição | LUMINÁRIA DE LED PARA ILUMINAÇÃO PÚBLICA, DE 68 W ATÉ 97 W - FORNECIMENTO E INSTALAÇÃO. AF_02/2025_PS | UN | 290.89 | 18 | 29 | 46 | 5236.02 | 8435.81 | 13380.94 | luminária LED 68-97 W a cada 35 m
8. Iluminação pública | 101636 | SINAPI composição | BRAÇO PARA ILUMINAÇÃO PÚBLICA, EM TUBO DE AÇO GALVANIZADO, COMPRIMENTO DE 1,50 M, PARA FIXAÇÃO EM POSTE DE CONCRETO - FORNECIMENTO E INSTALAÇÃO. AF_02/2025_PS | UN | 150.79 | 18 | 29 | 46 | 2714.22 | 4372.91 | 6936.34 | braço de 1,5 m para poste de concreto
2. Drenagem | 90082 | SINAPI composição | ESCAVAÇÃO MECANIZADA DE VALA COM PROF. ATÉ 1,5 M (MÉDIA MONTANTE E JUSANTE/UMA COMPOSIÇÃO POR TRECHO), ESCAVADEIRA (0,8 M3), LARG. DE 1,5 M A 2,5 M, EM SOLO DE 1A CATEGORIA, EM LOCAIS COM ALTO NÍVEL DE INTERFERÊNCIA. AF_09/2024 | M3 | 10.58 | 0 | 1920 | 0 | 0 | 20313.6 | 0 | vala 1.20 m x 1.60 m x L 1000 m
3. Pavimentação | 96396 | SINAPI composição | CONSTRUÇÃO DE BASE E SUB-BASE PARA PAVIMENTAÇÃO DE BRITA GRADUADA SIMPLES, COM ESPESSURA DE 15 CM - EXCLUSIVE CARGA E TRANSPORTE. AF_09/2024 | M3 | 216.4 | 0 | 1200 | 0 | 0 | 259680 | 0 | base/sub-base de brita graduada, espessura total 20 cm
3. Pavimentação | 95995 | SINAPI composição | EXECUÇÃO DE PAVIMENTO COM APLICAÇÃO DE CONCRETO ASFÁLTICO, CAMADA DE ROLAMENTO - EXCLUSIVE CARGA E TRANSPORTE. AF_10/2025 | M3 | 1620.91 | 0 | 300 | 560 | 0 | 486273 | 907709.6 | CBUQ, espessura 5 cm
2. Drenagem | 90082 | SINAPI composição | ESCAVAÇÃO MECANIZADA DE VALA COM PROF. ATÉ 1,5 M (MÉDIA MONTANTE E JUSANTE/UMA COMPOSIÇÃO POR TRECHO), ESCAVADEIRA (0,8 M3), LARG. DE 1,5 M A 2,5 M, EM SOLO DE 1A CATEGORIA, EM LOCAIS COM ALTO NÍVEL DE INTERFERÊNCIA. AF_09/2024 | M3 | 10.58 | 0 | 0 | 4032 | 0 | 0 | 42658.56 | vala 1.40 m x 1.80 m x L 1600 m
2. Drenagem | 92214 | SINAPI composição | TUBO DE CONCRETO PARA REDES COLETORAS DE ÁGUAS PLUVIAIS, DIÂMETRO DE 800 MM, JUNTA RÍGIDA, INSTALADO EM LOCAL COM BAIXO NÍVEL DE INTERFERÊNCIAS - FORNECIMENTO E ASSENTAMENTO. AF_03/2024 | M | 567.96 | 0 | 0 | 1600 | 0 | 0 | 908736 | rede DN 800 mm ao longo de L
2. Drenagem | 102457 | SINAPI composição | BASE PARA POÇO DE VISITA CIRCULAR PARA DRENAGEM, EM CONCRETO PRÉ-MOLDADO, DIÂMETRO INTERNO = 1,20 M, PROFUNDIDADE = 1,60 M, EXCLUINDO TAMPÃO. AF_05/2021 | UN | 2008.56 | 0 | 0 | 41 | 0 | 0 | 82350.96 | PV a cada 40 m + 1
2. Drenagem | 99240 | SINAPI composição | ACRÉSCIMO PARA POÇO DE VISITA CIRCULAR PARA DRENAGEM, EM CONCRETO PRÉ-MOLDADO, DIÂMETRO INTERNO = 1,2 M. AF_12/2020 | M | 844.48 | 0 | 0 | 20.5 | 0 | 0 | 17311.84 | acréscimo médio de 0,5 m de profundidade por PV
3. Pavimentação | 96396 | SINAPI composição | CONSTRUÇÃO DE BASE E SUB-BASE PARA PAVIMENTAÇÃO DE BRITA GRADUADA SIMPLES, COM ESPESSURA DE 15 CM - EXCLUSIVE CARGA E TRANSPORTE. AF_09/2024 | M3 | 216.4 | 0 | 0 | 3360 | 0 | 0 | 727104 | base/sub-base de brita graduada, espessura total 30 cm
3. Pavimentação | 95875 | SINAPI composição | TRANSPORTE COM CAMINHÃO BASCULANTE DE 10 M³, EM VIA URBANA PAVIMENTADA, DMT ATÉ 30 KM (UNIDADE: M3XKM). AF_02/2026 | M3XKM | 2.83 | 0 | 0 | 134400 | 0 | 0 | 380352 | transporte da brita, DMT 40 km
3. Pavimentação | 95875 | SINAPI composição | TRANSPORTE COM CAMINHÃO BASCULANTE DE 10 M³, EM VIA URBANA PAVIMENTADA, DMT ATÉ 30 KM (UNIDADE: M3XKM). AF_02/2026 | M3XKM | 2.83 | 0 | 0 | 33600 | 0 | 0 | 95088 | transporte do CBUQ, DMT 60 km
[8 empty] | Custo direto | 1074122.6523 | 2138960.3005 | 4742743.6764
[8 empty] | BDI | 19.6% | 20.97% | 24.23%
[8 empty] | Contingência | 5% | 10% | 15%
[8 empty] | Fator regional | 1 | 1 | 1.1
[8 empty] | TOTAL ESTIMADO (R$) | 1348883.2268 | 2846250.3031 | 7453266.7435
Estimativa preliminar paramétrica, não vinculante, para planejamento orçamentário. Não substitui o orçamento detalhado do projeto. PROVISORIO - aguarda aprovacao

## 24_TJBA_8007670-17.2023
24 - Estabilização de encosta da Ladeira Júlio Bagana / Rua Rio Almada (Tapera)
PROVISORIO - aguarda aprovacao
Grupo-objeto | JUSTICA_8007670-17.2023.8.05.0103
Levantamento | Justiça
Origem | Justiça
Categoria | encosta/contenção
Local | Ladeira Júlio Bagana (Rua Rio Almada), bairro Tapera
Fonte das quantidades | demanda-tipo (área da encosta a confirmar)
Preços | SINAPI/CAIXA ref. 08/2026, BA, não desonerado (código de cada item na coluna B)
BDI aplicado | edificações (Acórdão 2.622/2013, construção de edifícios)
Premissas | Estabilização de encosta da Ladeira Júlio Bagana / Rua Rio Almada (Tapera); obra paralisada e contrato anterior extinto.
Face de 600/1.000/1.400 m² (premissa). O levantamento técnico em curso deve indicar o remanescente: parte da obra pode já ter sido executada.
Solução-tipo: solo grampeado com concreto projetado e drenagem; grampos 2,0/1,5/1,25 m com 6/8/12 m; concreto 10/10/15 cm.
Recuperação do pavimento da ladeira não está incluída.
Macroetapa | Código SINAPI | Tipo | Descrição | Unid. | Preço unit. (R$) | Qtd. mínimo | Qtd. provável | Qtd. máximo | Total mínimo (R$) | Total provável (R$) | Total máximo (R$) | Memória de cálculo
1. Serviços preliminares | 103689 | SINAPI composição | FORNECIMENTO E INSTALAÇÃO DE PLACA DE OBRA COM CHAPA GALVANIZADA E ESTRUTURA DE MADEIRA. AF_03/2022_PS | M2 | 454.97 | 6 | 6 | 6 | 2729.82 | 2729.82 | 2729.82 | placa de obra
1. Serviços preliminares | 98525 | SINAPI composição | LIMPEZA MECANIZADA DE CAMADA VEGETAL, VEGETAÇÃO E PEQUENAS ÁRVORES (DIÂMETRO DE TRONCO MENOR QUE 0,20 M), COM TRATOR DE ESTEIRAS. AF_03/2024 | M2 | 0.76 | 780 | 1300 | 1820 | 592.8 | 988 | 1383.2 | limpeza e supressão vegetal: face + 30% de entorno
2. Contenção | 93957 | SINAPI composição | EXECUÇÃO DE GRAMPO PARA SOLO GRAMPEADO COM COMPRIMENTO MENOR OU IGUAL A 6 M, DIÂMETRO DE 10 CM, PERFURAÇÃO COM EQUIPAMENTO MANUAL E ARMADURA COM DIÂMETRO DE 20 MM. AF_07/2024 | M | 351.86 | 900 | 0 | 0 | 316674 | 0 | 0 | grampos em malha 2.0 m x 2.0 m, comprimento 6 m
2. Contenção | 107269 | SINAPI composição | EXECUÇÃO DE CORTINA DE CONCRETO PROJETADO COM ESPESSURA DE 10 CM, FCK MAIOR OU IGUAL A 30 MPA. AF_07/2026 | M2 | 185.2 | 600 | 1000 | 0 | 111120 | 185200 | 0 | cortina de concreto projetado 10 cm na face
3. Drenagem da encosta | 106545 | SINAPI composição | ASSENTAMENTO DE TUBO DRENO DE PEAD CORRUGADO EM GEOCOMPOSTO, DN 100 MM - FORNECIMENTO E INSTALAÇÃO. AF_01/2026 | M | 10.8 | 360 | 600 | 840 | 3888 | 6480 | 9072 | drenos sub-horizontais/barbacãs, 0,6 m por m² de face
3. Drenagem da encosta | 102991 | SINAPI composição | CANALETA MEIA CANA PRÉ-MOLDADA DE CONCRETO (D = 40 CM) - FORNECIMENTO E INSTALAÇÃO. AF_05/2025 | M | 74.22 | 150 | 250 | 350 | 11133 | 18555 | 25977 | canaletas de crista e de pé (A / altura média 8 m, 2 linhas)
3. Drenagem da encosta | 103933 | SINAPI composição | DESCIDA D'ÁGUA RÁPIDA (DAR 03), EM CONCRETO USINADO, FCK = 20 MPA, LANÇADO COM BOMBA, INCLUINDO ARMAÇÃO, MATERIAIS E FÔRMAS (2 UTILIZAÇÕES). AF_08/2022 | M3 | 1827.4 | 7.5 | 12.5 | 17.5 | 13705.5 | 22842.5 | 31979.5 | descidas d'água em concreto (0,0125 m³ por m² de face)
4. Proteção superficial | 98504 | SINAPI composição | PLANTIO DE GRAMA BATATAIS EM PLACAS. AF_07/2024 | M2 | 15.04 | 180 | 300 | 420 | 2707.2 | 4512 | 6316.8 | grama em placas em 30% da área (bermas/entorno)
2. Contenção | 93959 | SINAPI composição | EXECUÇÃO DE GRAMPO PARA SOLO GRAMPEADO COM COMPRIMENTO MAIOR QUE 6 M E MENOR OU IGUAL A 10 M, DIÂMETRO DE 10 CM, PERFURAÇÃO COM EQUIPAMENTO MANUAL E ARMADURA COM DIÂMETRO DE 20 MM. AF_07/2024 | M | 283.12 | 0 | 3555.56 | 0 | 0 | 1006650.1472 | 0 | grampos em malha 1.5 m x 1.5 m, comprimento 8 m
2. Contenção | 93961 | SINAPI composição | EXECUÇÃO DE GRAMPO PARA SOLO GRAMPEADO COM COMPRIMENTO MAIOR QUE 10 M, DIÂMETRO DE 10 CM, PERFURAÇÃO COM EQUIPAMENTO MANUAL E ARMADURA COM DIÂMETRO DE 20 MM. AF_07/2024 | M | 254.2 | 0 | 0 | 10752 | 0 | 0 | 2733158.4 | grampos em malha 1.25 m x 1.25 m, comprimento 12 m
2. Contenção | 107270 | SINAPI composição | EXECUÇÃO DE CORTINA DE CONCRETO PROJETADO COM ESPESSURA DE 15 CM, FCK MAIOR OU IGUAL A 30 MPA. AF_07/2026 | M2 | 225.64 | 0 | 0 | 1400 | 0 | 0 | 315896 | cortina de concreto projetado 15 cm na face
[8 empty] | Custo direto | 462550.32 | 1247957.4672 | 3126512.72
[8 empty] | BDI | 20.34% | 22.12% | 25%
[8 empty] | Contingência | 5% | 10% | 15%
[8 empty] | Fator regional | 1 | 1 | 1.1
[8 empty] | TOTAL ESTIMADO (R$) | 584464.7078 | 1676406.2248 | 4943798.2385
Estimativa preliminar paramétrica, não vinculante, para planejamento orçamentário. Não substitui o orçamento detalhado do projeto. PROVISORIO - aguarda aprovacao

## 25_TJBA_8008589-69.2024
25 - Unidade de Acolhimento Renascer: projeto de incêndio e reforma (Conquista)
PROVISORIO - aguarda aprovacao
Grupo-objeto | JUSTICA_8008589-69.2024.8.05.0103
Levantamento | Justiça
Origem | Justiça
Categoria | outro
Local | Unidade de Acolhimento Renascer, Av. Princesa Isabel, nº 1554, bairro Conquista
Fonte das quantidades | demanda-tipo (área a confirmar)
Preços | SINAPI/CAIXA ref. 08/2026, BA, não desonerado (código de cada item na coluna B)
BDI aplicado | edificações (Acórdão 2.622/2013, construção de edifícios)
Premissas | Acordo homologado: reforma da Unidade de Acolhimento Renascer, projeto de segurança contra incêndio, saída de emergência e armários.
Imóvel de 200/300/450 m² (premissa); 1/1/2 portas corta-fogo na rota de saída.
Reforma-tipo por m²: fração refeita de cobertura/forro/piso/reboco/esquadrias/instalações = 20/20/10/10/10/20% (mín), 50/50/30/30/30/50% (prov) e 100/100/60/60/60/100% (máx); pintura integral; extintores, emergência e sinalização de rota de fuga.
Projeto de segurança contra incêndio na contingência (projetos). Armários de alvenaria não estão incluídos.
Macroetapa | Código SINAPI | Tipo | Descrição | Unid. | Preço unit. (R$) | Qtd. mínimo | Qtd. provável | Qtd. máximo | Total mínimo (R$) | Total provável (R$) | Total máximo (R$) | Memória de cálculo
1. Serviços preliminares | 103689 | SINAPI composição | FORNECIMENTO E INSTALAÇÃO DE PLACA DE OBRA COM CHAPA GALVANIZADA E ESTRUTURA DE MADEIRA. AF_03/2022_PS | M2 | 454.97 | 6 | 6 | 6 | 2729.82 | 2729.82 | 2729.82 | placa de obra
2. Demolições e retiradas | 97647 | SINAPI composição | REMOÇÃO DE TELHAS DE FIBROCIMENTO METÁLICA E CERÂMICA, DE FORMA MANUAL, SEM REAPROVEITAMENTO. AF_09/2023 | M2 | 4.43 | 50 | 187.5 | 562.5 | 221.5 | 830.625 | 2491.875 | remoção de telhas
2. Demolições e retiradas | 97650 | SINAPI composição | REMOÇÃO DE TRAMA DE MADEIRA PARA COBERTURA, DE FORMA MANUAL, SEM REAPROVEITAMENTO. AF_09/2023 | M2 | 9.56 | 25 | 93.75 | 281.25 | 239 | 896.25 | 2688.75 | remoção de trama de madeira (metade da área refeita)
2. Demolições e retiradas | 97640 | SINAPI composição | REMOÇÃO DE FORROS DE DRYWALL, PVC E FIBROMINERAL, DE FORMA MANUAL, SEM REAPROVEITAMENTO. AF_09/2023 | M2 | 2.58 | 40 | 150 | 450 | 103.2 | 387 | 1161 | remoção de forro
2. Demolições e retiradas | 97634 | SINAPI composição | DEMOLIÇÃO DE REVESTIMENTO CERÂMICO, DE FORMA MECANIZADA COM MARTELETE, SEM REAPROVEITAMENTO. AF_09/2023 | M2 | 10.04 | 20 | 90 | 270 | 200.8 | 903.6 | 2710.8 | demolição de piso cerâmico
2. Demolições e retiradas | 97633 | SINAPI composição | DEMOLIÇÃO DE REVESTIMENTO CERÂMICO, DE FORMA MANUAL, SEM REAPROVEITAMENTO. AF_09/2023 | M2 | 28.42 | 6 | 27 | 81 | 170.52 | 767.34 | 2302.02 | demolição de revestimento de parede
2. Demolições e retiradas | 97645 | SINAPI composição | REMOÇÃO DE JANELAS, DE FORMA MANUAL, SEM REAPROVEITAMENTO. AF_09/2023 | M2 | 30.78 | 3 | 13.5 | 40.5 | 92.34 | 415.53 | 1246.59 | remoção de janelas
3. Cobertura e forro | 92539 | SINAPI composição | TRAMA DE MADEIRA COMPOSTA POR RIPAS, CAIBROS E TERÇAS PARA TELHADOS DE ATÉ 2 ÁGUAS PARA TELHA CERÂMICA OU DE CONCRETO, INCLUSO TRANSPORTE VERTICAL. AF_10/2025 | M2 | 101.54 | 25 | 93.75 | 281.25 | 2538.5 | 9519.375 | 28558.125 | trama de madeira nova
3. Cobertura e forro | 94440 | SINAPI composição | TELHAMENTO COM TELHA CERÂMICA DE ENCAIXE, TIPO FRANCESA, COM ATÉ 2 ÁGUAS, INCLUSO TRANSPORTE VERTICAL. AF_06/2026 | M2 | 42.42 | 50 | 187.5 | 562.5 | 2121 | 7953.75 | 23861.25 | telha cerâmica nova
3. Cobertura e forro | 96116 | SINAPI composição | FORRO EM RÉGUAS DE PVC, FRISADO, PARA AMBIENTES COMERCIAIS, INCLUSIVE ESTRUTURA BIDIRECIONAL DE FIXAÇÃO. AF_08/2023_PS | M2 | 73.2 | 40 | 150 | 450 | 2928 | 10980 | 32940 | forro de PVC novo
4. Revestimentos e pisos | 87879 | SINAPI composição | CHAPISCO APLICADO EM ALVENARIAS E ESTRUTURAS DE CONCRETO INTERNAS, COM COLHER DE PEDREIRO. ARGAMASSA TRAÇO 1:3 COM PREPARO EM BETONEIRA 400L. AF_10/2022 | M2 | 6.03 | 48 | 216 | 648 | 289.44 | 1302.48 | 3907.44 | chapisco em paredes recuperadas
4. Revestimentos e pisos | 104958 | SINAPI composição | MASSA ÚNICA, EM ARGAMASSA TRAÇO 1:2:8 PREPARO MECÂNICO, APLICADA MANUALMENTE EM PAREDES INTERNAS DE AMBIENTES COM ÁREA MAIOR QUE 10M², E = 10MM, COM TALISCAS. AF_03/2024 | M2 | 31.79 | 48 | 216 | 648 | 1525.92 | 6866.64 | 20599.92 | massa única em paredes recuperadas
4. Revestimentos e pisos | 87265 | SINAPI composição | REVESTIMENTO CERÂMICO PARA PAREDES INTERNAS COM PLACAS TIPO ESMALTADA DE DIMENSÕES 20X20 CM APLICADAS NA ALTURA INTEIRA DAS PAREDES. AF_02/2023_PE | M2 | 59.3 | 6 | 27 | 81 | 355.8 | 1601.1 | 4803.3 | revestimento cerâmico de parede
4. Revestimentos e pisos | 98680 | SINAPI composição | PISO CIMENTADO, TRAÇO 1:5 (CIMENTO E AREIA), ACABAMENTO LISO, ESPESSURA 3,0 CM, PREPARO MECÂNICO DA ARGAMASSA. AF_02/2026 | M2 | 58.19 | 20 | 90 | 270 | 1163.8 | 5237.1 | 15711.3 | regularização de piso
4. Revestimentos e pisos | 87248 | SINAPI composição | REVESTIMENTO CERÂMICO PARA PISO COM PLACAS TIPO ESMALTADA DE DIMENSÕES 35X35 CM APLICADA EM AMBIENTES DE ÁREA MAIOR QUE 10 M2. AF_02/2023_PE | M2 | 50.14 | 20 | 90 | 270 | 1002.8 | 4512.6 | 13537.8 | piso cerâmico novo
5. Pintura | 104642 | SINAPI composição | PINTURA LÁTEX ACRÍLICA STANDARD, APLICAÇÃO MANUAL EM PAREDES, DUAS DEMÃOS. AF_04/2023 | M2 | 12.33 | 600 | 900 | 1350 | 7398 | 11097 | 16645.5 | pintura de todas as paredes
5. Pintura | 104640 | SINAPI composição | PINTURA LÁTEX ACRÍLICA STANDARD, APLICAÇÃO MANUAL EM TETO, DUAS DEMÃOS. AF_04/2023 | M2 | 15.25 | 60 | 90 | 135 | 915 | 1372.5 | 2058.75 | pintura de tetos sem forro
6. Esquadrias | 94570 | SINAPI composição | JANELA DE ALUMÍNIO DE CORRER COM 2 FOLHAS PARA VIDROS (VIDROS INCLUSOS), BATENTE/ REQUADRO 6 A 14 CM, ACABAMENTO COM ACETATO OU BRILHANTE, FIXAÇÃO COM PARAFUSO, SEM GUARNIÇÃO/ ALIZAR, DIMENSÕES 100X120 CM, VEDAÇÃO COM SILICONE, EXCLUSIVE CONTRAMARCO - FORNECIMENTO E INSTALAÇÃO. AF_11/2024 | M2 | 223.25 | 3 | 13.5 | 40.5 | 669.75 | 3013.875 | 9041.625 | janelas novas
6. Esquadrias | 91332 | SINAPI composição | KIT DE PORTA DE MADEIRA FRISADA, SEMI-OCA (LEVE OU MÉDIA), PADRÃO MÉDIO, 80X210CM, ESPESSURA DE 3,5CM, ITENS INCLUSOS: DOBRADIÇAS, MONTAGEM E INSTALAÇÃO DO BATENTE, SEM FECHADURA - FORNECIMENTO E INSTALAÇÃO. AF_10/2025 | UN | 1179.17 | 1.33 | 6 | 18 | 1568.2961 | 7075.02 | 21225.06 | portas novas
7. Instalações | 92023 | SINAPI composição | INTERRUPTOR SIMPLES (1 MÓDULO) COM 1 TOMADA DE EMBUTIR 2P+T 10 A, INCLUINDO SUPORTE E PLACA - FORNECIMENTO E INSTALAÇÃO. AF_03/2023 | UN | 53.69 | 6.67 | 25 | 75 | 358.1123 | 1342.25 | 4026.75 | pontos elétricos refeitos
7. Instalações | 103782 | SINAPI composição | LUMINÁRIA TIPO PLAFON CIRCULAR, DE SOBREPOR, COM LED DE 12/13 W - FORNECIMENTO E INSTALAÇÃO. AF_09/2024 | UN | 30.86 | 5 | 18.75 | 56.25 | 154.3 | 578.625 | 1735.875 | luminárias novas
7. Instalações | 91926 | SINAPI composição | CABO DE COBRE FLEXÍVEL ISOLADO, 2,5 MM², ANTI-CHAMA 450/750 V, PARA CIRCUITOS TERMINAIS - FORNECIMENTO E INSTALAÇÃO. AF_03/2023 | M | 5.48 | 480 | 1800 | 5400 | 2630.4 | 9864 | 29592 | cabos 2,5 mm²
7. Instalações | 91854 | SINAPI composição | ELETRODUTO FLEXÍVEL CORRUGADO, PVC, DN 25 MM (3/4"), PARA CIRCUITOS TERMINAIS, INSTALADO EM PAREDE - FORNECIMENTO E INSTALAÇÃO. AF_03/2023 | M | 11.2 | 160 | 600 | 1800 | 1792 | 6720 | 20160 | eletrodutos
7. Instalações | 101879 | SINAPI composição | QUADRO DE DISTRIBUIÇÃO DE ENERGIA EM CHAPA DE AÇO GALVANIZADO, DE EMBUTIR, COM BARRAMENTO TRIFÁSICO, PARA 24 DISJUNTORES DIN 100A - FORNECIMENTO E INSTALAÇÃO. AF_07/2025 | UN | 623.29 | 1 | 1 | 3 | 623.29 | 623.29 | 1869.87 | quadros de distribuição
7. Instalações | 86931 | SINAPI composição | BACIA SANITÁRIA COM CAIXA ACOPLADA LOUÇA BRANCA, INCLUSO ENGATE FLEXÍVEL EM PLÁSTICO BRANCO, 1/2" X 40 CM - FORNECIMENTO E INSTALAÇÃO. AF_02/2026 | UN | 630.3 | 1 | 3.75 | 11.25 | 630.3 | 2363.625 | 7090.875 | bacias sanitárias
7. Instalações | 86902 | SINAPI composição | LAVATÓRIO LOUÇA BRANCA COM COLUNA, *44 X 35* CM, PADRÃO POPULAR - FORNECIMENTO E INSTALAÇÃO. AF_02/2026 | UN | 368.02 | 1 | 3.75 | 11.25 | 368.02 | 1380.075 | 4140.225 | lavatórios
7. Instalações | 89714 | SINAPI composição | TUBO PVC, SERIE NORMAL, ESGOTO PREDIAL, DN 100 MM, FORNECIDO E INSTALADO EM RAMAL DE DESCARGA OU RAMAL DE ESGOTO SANITÁRIO. AF_08/2022 | M | 43.26 | 12 | 45 | 135 | 519.12 | 1946.7 | 5840.1 | ramais de esgoto
8. Prevenção contra incêndio | 101909 | SINAPI composição | EXTINTOR DE INCÊNDIO PORTÁTIL COM CARGA DE PQS DE 6 KG, CLASSE BC - FORNECIMENTO E INSTALAÇÃO. AF_01/2026_PE | UN | 288.1 | 1.33 | 2 | 3 | 383.173 | 576.2 | 864.3 | extintores
8. Prevenção contra incêndio | 97599 | SINAPI composição | LUMINÁRIA DE EMERGÊNCIA, COM 30 LÂMPADAS LED DE 2 W, SEM REATOR - FORNECIMENTO E INSTALAÇÃO. AF_09/2024 | UN | 17.96 | 4 | 6 | 9 | 71.84 | 107.76 | 161.64 | luminárias de emergência
8. Prevenção contra incêndio | 37556 | SINAPI insumo | PLACA DE SINALIZACAO DE SEGURANCA CONTRA INCENDIO, FOTOLUMINESCENTE, QUADRADA, *20 X 20* CM, EM PVC *2* MM ANTI-CHAMAS (SIMBOLOS, CORES E PICTOGRAMAS CONFORME NBR 16820) | UN | 20.47 | 4 | 6 | 9 | 81.88 | 122.82 | 184.23 | placas de rota de fuga
9. Entulho | 100982 | SINAPI composição | CARGA, MANOBRA E DESCARGA DE ENTULHO EM CAMINHÃO BASCULANTE 10 M³ - CARGA COM ESCAVADEIRA HIDRÁULICA (CAÇAMBA DE 0,80 M³ / 111 HP) E DESCARGA LIVRE (UNIDADE: M3). AF_02/2026 | M3 | 9.88 | 10 | 15 | 22.5 | 98.8 | 148.2 | 222.3 | carga de entulho, 0,05 m³/m²
9. Entulho | 95875 | SINAPI composição | TRANSPORTE COM CAMINHÃO BASCULANTE DE 10 M³, EM VIA URBANA PAVIMENTADA, DMT ATÉ 30 KM (UNIDADE: M3XKM). AF_02/2026 | M3XKM | 2.83 | 100 | 150 | 225 | 283 | 424.5 | 636.75 | transporte de entulho, DMT 10 km
8. Prevenção contra incêndio | 90838 | SINAPI composição | PORTA CORTA-FOGO 90X210X5CM - FORNECIMENTO E INSTALAÇÃO. AF_10/2025 | UN | 1253.09 | 1 | 1 | 2 | 1253.09 | 1253.09 | 2506.18 | porta corta-fogo 90x210 na rota de saída de emergência
[8 empty] | Custo direto | 35480.8114 | 104912.74 | 287252.02
[8 empty] | BDI | 20.34% | 22.12% | 25%
[8 empty] | Contingência | 5% | 10% | 15%
[8 empty] | Fator regional | 1 | 1 | 1.1
[8 empty] | TOTAL ESTIMADO (R$) | 44832.4889 | 140931.3819 | 454217.2566
Estimativa preliminar paramétrica, não vinculante, para planejamento orçamentário. Não substitui o orçamento detalhado do projeto. PROVISORIO - aguarda aprovacao

## DEMANDAS-TIPO
Demandas-tipo (premissas a aprovar uma vez por engenheiro revisor)
PROVISORIO - aguarda aprovacao
Demanda-tipo | Unidade-chave | Premissas e coeficientes (mín/prov/máx)
Via urbana com drenagem e pavimentação | metro de via | Pista 5/6/7 m; passeios 1,2/1,5/2,0 m; base+sub-base 15/20/30 cm; CBUQ 4/5/5 cm; rede DN 600/600/800; PV a cada 40 m; 2 BL a cada 40 m; meio-fio, sarjeta, passeio, rampas e faixas.
Microdrenagem em via existente | metro de rede | Vala DN+0,6 x DN+1,0 m; tubo de concreto; PV a cada 40 m; 2 BL a cada 40 m com ligação DN 400; recomposição de base 20 cm e CBUQ 5 cm na faixa da vala; bota-fora a 10 km.
Contenção de encosta (solo grampeado + concreto projetado) | m² de face | Grampos em malha 2,0/1,5/1,25 m, comprimento 6/8/12 m; concreto projetado 10/10/15 cm; drenos 0,6 m/m²; canaletas de crista e pé; descidas d'água; grama em 30% da área. Calibrada com a média do Novo PAC Encostas citada nos documentos (R$ 1.692/m²).
Edificação térrea nova | m² construído | Concreto 0,12 m³/m²; aço 10 kg/m²; fôrma 1,1 m²/m²; alvenaria 1,5 m²/m²; cobertura cerâmica 1,25 m²/m²; forro PVC; piso cerâmico; portas 1/15 m²; janelas 0,15 m²/m²; elétrica e hidrossanitária simplificadas; prevenção contra incêndio básica. Remanescente de obra = fração da área.
Reforma predial | m² reformado | Fração refeita de cobertura/forro/piso/reboco/esquadrias/instalações: 20/20/10/10/10/20% (leve), 50/50/30/30/30/50% (média), 100/100/60/60/60/100% (pesada); pintura integral; extintores, emergência e rota de fuga.
Quadra poliesportiva coberta | unidade | Piso 32 x 20 m em concreto armado 8 cm; cobertura metálica 748 m² (18/25/32 kg/m² de aço); alambrado 104 x 2 m; tabelas; refletores; vestiário 0/40/60 m².
Campo de futebol | unidade | Campo 70x45 / 90x60 / 100x64 m; regularização; drenos a cada 5 m; grama em placas; alambrado; calçadas; vestiário 60/80/120 m².
Abrigo de passageiros | unidade | Abrigo 4 x 3 m: fundação, estrutura de aço 300 kg, telha termoacústica 12 m², piso 12 m², banco e piso podotátil.
Adequação de cozinha escolar | unidade | Abrigo de GLP, janela de ventilação, 15 m² de revestimento de parede e de piso, caixa de gordura, bancada, pontos elétricos, luminárias e extintor (sem exaustor: sem preço no SINAPI-BA).
Banheiro com chuveiro + grade | unidade | Banheiro de cerca de 4 m² com louças, chuveiro, instalações e porta; grade de aço de 2,1 m² na porta de entrada.
Proteção emergencial de fachada | verba por quantidades | Tapume, estroncas de eucalipto com mão de obra, montagem de andaime fachadeiro, tela de proteção e lona na cobertura.
Adequação de segurança de estádio | verba por quantidades | Extintores, luminárias de emergência, sinalização de saída, guarda-corpos, SPDA, pintura de arquibancadas, rampas e reforma de casas de força/vestiários.
Casa térrea + parque linear | unidade / m² | Casa de 40/42/45 m² com a edificação-tipo (perfil residencial); parque com gramado em 70% e passeios em 20% da área.
Infraestrutura básica de loteamento (Justiça) | metro de via | Via urbana-tipo + rede de água PVC DN 50 (vala 0,6 x 1,0 m) + rede de esgoto PVC DN 150 (vala 0,8 x 1,5 m, PV pré-moldado a cada 60 m) + luminária LED 68-97 W com braço a cada 35 m, em poste existente.
Reforma de unidade de acolhimento (Justiça) | m² reformado | Reforma predial-tipo + porta corta-fogo na rota de saída (1/1/2 unidades); projeto de segurança contra incêndio na contingência.

## FONTES
Fontes e limitações
PROVISORIO - aguarda aprovacao
SINAPI/CAIXA - Relatórios mensais, ref. 08/2026 (publicado em 11/09/2026), recorte BA, regime sem desoneração: composições (aba CSD) e insumos (aba ISD). Arquivo: _PRECOS/SINAPI_BA_NAO_DESONERADO_2026_08.zip.
Acórdão n. 2.622/2013-TCU-Plenário - faixas referenciais de BDI (construção de edifícios; construção de rodovias e ferrovias). Conferido em reproduções públicas do texto.
IBRAOP - OT-IBR 004/2012 (precisão do orçamento de obras públicas): ±30% para estudos preliminares em edificações. Conferido em documentos que reproduzem a OT.
CAIXA - SINAPI: metodologias e conceitos (coleta de preços nas capitais, sem frete). Conferido em reprodução pública.
Base legal: nos termos da Lei n. 14.133/2021 e do Decreto Municipal n. 269/2025 (citados sem artigo).
Quantidades: documentos dos pacotes MP_FILTRADO de 12/10/2026 (mp_objetos.json) e JUSTICA_FILTRADO de 13/10/2026 (justica_objetos.json) e demandas-tipo desta planilha.
Limitação: composições sem preço na BA (ex.: imprimação, pintura de ligação, exaustores, central de alarme, locação de andaime) não estão incluídas; quantidades da maioria dos objetos são premissas a confirmar.
Limitação: OpenStreetMap e sites oficiais não puderam ser acessados neste ambiente; comprimentos de ruas não foram medidos.
Contratos da SEINFRA e editais de outras prefeituras não foram usados como base de preço.